## Дефектная ведомость
УТВЕРЖДАЮ
Заведующий ДС №175 Алтухова О.И.
_____________________
ВЕДОМОСТЬ ОБЪЕМОВ РАБОТ №
Текущий ремонт кровли здания МАДОУ "Детский сад №175" по ул.Карбышева,34
№ пп | Наименование | Ед. изм. | Кол. | Примечание
1 | 2 | 3 | 4 | 5
Раздел 1. Новый Раздел
1 | Разборка покрытий кровель: из рулонных материалов | 100 м2 покрытия | 9.733
2 | Ремонт цементной стяжки площадью заделки: до 0,5 м2 | 100 мест | 0.1
3 | Устройство пароизоляции: прокладочной в один слой | 100 м2 изолируемой поверхности | 9.733
4 | Бикрост ХПП | м2 | 1071
5 | Утепление покрытий плитами: из минеральной ваты или перлита на битумной мастике в один слой | 100 м2 утепляемого покрытия | 9.733
6 | Утепление покрытий плитами: на каждый последующий слой добавлять к расценке 12-01-013-03 | 100 м2 утепляемого покрытия | 9.733
7 | Плиты минераловатные "Кавити Баттс" ROCKWOOL | м3 | 120,3 60,15+60,15
8 | Устройство выравнивающих стяжек: цементно-песчаных толщиной 15 мм | 100 м2 стяжки | 9.733
9 | Устройство выравнивающих стяжек: на каждый 1 мм изменения толщины добавлять или исключать к расценке 12-01-017-01 | 100 м2 стяжки | 9.733
10 | Огрунтовка оснований из бетона или раствора под водоизоляционный кровельный ковер: битумной грунтовкой с ее приготовлением | 100 м2 кровли | 9.733
11 | Устройство кровель плоских из наплавляемых материалов: в два слоя | 100 м2 кровли | 9.733
12 | Унифлекс ЭКП-4,5, сланец серый | м2 | 1110
13 | Унифлекс ЭПП | м2 | 1129
14 | Разборка мелких покрытий и обделок из листовой стали: поясков, сандриков, желобов, отливов, свесов и т.п. | 100 м труб и покрытий | 1
15 | Устройство мелких покрытий (брандмауэры, парапеты, свесы и т.п.) из листовой оцинкованной стали | 100 м2 покрытия | 1
16 | Ремонт кирпичной кладки стен отдельными местами | 1 м3 кладки | 0.3
17 | Кладка отдельных участков из кирпича: наружных простых стен | 100 м3 кладки | 0.02
Вывоз мусора.
18 | Погрузочные работы при автомобильных перевозках: Мусор строительный с погрузкой экскаваторами емкостью ковша до 0,5 м3 | 1 т груза | 3.501
19 | Перевозка грузов автомобилями-самосвалами грузоподъемностью 10 т, работающих вне карьера, на расстояние: до 25 км I класс груза | 1 т груза | 3.501
Составил: ___________________________
(должность, подпись, расшифровка)