## Локальная смета
СОГЛАСОВАНО: | [11 empty] | УТВЕРЖДАЮ:
_________________ | [11 empty] | _________________
" _____ " ________________ 2012 г. | [11 empty] | "____" ______________2012 г.
МАДОУ "Детский сад №135" по адресу: г.Пермь
(наименование стройки)
ЛОКАЛЬНЫЙ СМЕТНЫЙ РАСЧЕТ №
(локальная смета)
|  | на | Текущий ремонт внутренних помещений МАДОУ "Детский сад №135"
(наименование работ и затрат, наименование объекта)
Основание: Дефектная ведомость.
|  |  | Сметная стоимость строительных работ _______________________________________________________________________________________________ | [5 empty] | ___________________________1329502,07 |  | руб.
|  |  | Средства на оплату труда _______________________________________________________________________________________________ | [5 empty] | ___________________________338232,12 |  | руб.
|  |  | Сметная трудоемкость _______________________________________________________________________________________________ | [5 empty] | _______________________________________________________________________________________________3264,03 |  | чел.час
Составлен(а) в текущих (прогнозных) ценах по состоянию на 4-й квартал 2011г.
№ пп | Обосно- вание | Наименование | Ед. изм. | Кол. | Стоимость единицы, руб. |  |  |  | Общая стоимость, руб. |  |  |  | Т/з осн. раб.на ед. | Т/з осн. раб. Всего | Т/з мех. на ед. | Т/з мех. Всего
[5 empty] | Всего | В том числе |  |  | Всего | В том числе
[6 empty] | Осн.З/п | Эк.Маш | З/пМех |  | Осн.З/п | Эк.Маш | З/пМех
1 | 2 | 3 | 4 | 5 | 6 | 7 | 8 | 9 | 10 | 11 | 12 | 13 | 14 | 15 | 16 | 17
Раздел 1. Новый Раздел
Полы.
1 | ФЕР11-01-011-01 Пр.Минрегиона №339 от 13.07.11 | Устройство стяжек: цементных толщиной 20 мм | 100 м2 стяжки | 9,34 (285+649)/100 | 1485.02 | 313.71 | 44.24 | 14.73 | 13870.09 | 2930.05 | 413.2 | 137.58 | 39.51 | 369.02 | 1.27 | 11.86
2 | ФЕР11-01-011-02 Пр.Минрегиона №339 от 13.07.11 | Устройство стяжек: на каждые 5 мм изменения толщины стяжки добавлять или исключать к расценке 11-01-011-01 КОЭФ. К ПОЗИЦИИ: Толщиной 30мм (30-20)/5 ПЗ=2 (ОЗП=2; ЭМ=2 к расх.; ЗПМ=2; МАТ=2 к расх.; ТЗ=2; ТЗМ=2) | 100 м2 стяжки | 9,34 (285+649)/100 | 582.64 | 7.94 | 15.44 | 4.88 | 5441.86 | 74.16 | 144.21 | 45.58 | 1 | 9.34 | 0.42 | 3.92
3 | ФЕР11-01-027-06 В ред. пр. № 253 Минрегиона РФ | Устройство покрытий на растворе из сухой смеси с приготовлением раствора в построечных условиях из плиток: гладких неглазурованных керамических для полов одноцветных 2 138,21 = 9 053,81 - 102 x 67,80 | 100 м2 покрытия | 2,85 285/100 | 2138.21 | 1046.88 | 148.03 | 46 | 6093.9 | 2983.61 | 421.89 | 131.1 | 119.78 | 341.37 | 4.22 | 12.03
Уд | 1. 101-0287 | Плитки керамические для полов гладкие неглазурованные одноцветные с красителем квадратные и прямоугольные | м2 | 102 290,7 | 67.8 |  |  |  | 19709.46
4 | ФССЦ-101-3445 Пр. Минрегиона №308 от 28.07.09 | Керамический гранит, неполированный, квадратный, толщиной 8 мм | м2 | 290.7 | 77.78 |  |  |  | 22610.65
5 | ФЕР11-01-039-04 В ред. пр. № 253 Минрегиона РФ | Устройство плинтусов: из плиток керамических | 100 м плинтуса | 1,37 137/100 | 2722.4 | 224.44 | 5.23 |  | 3729.69 | 307.48 | 7.17 |  | 23.6 | 32.33
6 | ФЕР11-01-036-04 В ред. пр. № 253 Минрегиона РФ | Устройство покрытий: из линолеума насухо со свариванием полотнищ в стыках | 100 м2 покрытия | 6.8499 | 7314.7 | 261.02 | 70.49 | 3.94 | 50104.96 | 1787.96 | 482.85 | 26.99 | 31.41 | 215.16 | 0.34 | 2.33
7 | 101-0562 | Линолеум поливинилхлоридный на теплоизолирующей подоснове марок ПР-ВТ, ВК-ВТ, ЭК-ВТ | м2 | -698.7 | 67.8 |  |  |  | -47371.86
8 | ФЕР11-01-040-01 Изм. Пр. Минрегиона №509 от 23.11.10 | Устройство плинтусов поливинилхлоридных: на клее КН-2 | 100 м плинтуса | 3,2 320/100 | 1375.71 | 87.74 | 2.62 |  | 4402.27 | 280.77 | 8.38 |  | 8.99 | 28.77
9 | 101-4852 | Плинтуса для полов пластиковые, 19х48 мм | м | -323.2 | 12.3 |  |  |  | -3975.36
Потолки.
10 | ФЕРр62-17-3 Пр.Минрегиона №358 от 25.07.11 | Окрашивание водоэмульсионными составами поверхностей потолков, ранее окрашенных: водоэмульсионной краской, с расчисткой старой краски до 35% | 100 м2 окрашиваемой поверхности | 10,764 (1100-23,6)/100 | 1808.5 | 313.2 | 8.36 | 1.16 | 19466.69 | 3371.28 | 89.99 | 12.49 | 36.25 | 390.2 | 0.1 | 1.08
11 | ФЕР15-04-025-09 Пр.Минрегиона №339 от 13.07.11 | Улучшенная окраска масляными составами по штукатурке: потолков | 100 м2 окрашиваемой поверхности | 0,236 23,6/100 | 1843.29 | 568.69 | 10.21 | 0.23 | 435.02 | 134.21 | 2.41 | 0.05 | 62.7 | 14.8 | 0.02
12 | ФЕР15-01-047-15 В ред. пр. № 253 Минрегиона РФ | Устройство: подвесных потолков типа <Армстронг> по каркасу из оцинкованного профиля | 100 м2 поверхности облицовки | 0,77 77/100 | 6731.95 | 963.12 | 433.43 | 8.82 | 5183.6 | 741.6 | 333.74 | 6.79 | 102.46 | 78.89 | 0.76 | 0.59
Стены.
13 | ФЕРр62-16-3 Пр.Минрегиона №358 от 25.07.11 | Окрашивание водоэмульсионными составами поверхностей стен, ранее окрашенных: водоэмульсионной краской с расчисткой старой краски до 35% | 100 м2 окрашиваемой поверхности | 6,88 (800-112)/100 | 1720.22 | 242.09 | 8.36 | 1.16 | 11835.11 | 1665.58 | 57.52 | 7.98 | 28.02 | 192.78 | 0.1 | 0.69
14 | ФЕР15-06-001-02 В ред. пр. № 253 Минрегиона РФ | Оклейка обоями стен по монолитной штукатурке и бетону: тиснеными и плотными | 100 м2 оклеиваемой и обиваемой поверхности | 1,12 112/100 | 3592.63 | 425.84 | 1.18 | 0.12 | 4023.75 | 476.94 | 1.32 | 0.13 | 46.95 | 52.58 | 0.01 | 0.01
15 | ФЕР15-06-004-01 Изм. Пр. Минрегиона №509 от 23.11.10 | Вторая окраска стен, оклееных стеклообоями, красками | 100 м2 поверхности стен | 1,12 112/100 | 80.62 | 80.62 |  |  | 90.29 | 90.29 |  |  | 8.38 | 9.39
16 | ФССЦ-101-5507 Пр.Минрегиона №356 от 21.07.11 | Краска водоэмульсионная для внутренних работ ВАК-14 универсальная латексная полиакрилатная | т | 0.01792 | 18883.39 |  |  |  | 338.39
17 | ФЕРр63-7-5 В ред. пр. № 207 Минрегиона РФ | Разборка облицовки стен: из керамических глазурованных плиток | 100 м2 поверхности облицовки | 2,98 298/100 | 748.3 | 584.74 | 163.56 | 20.56 | 2229.93 | 1742.53 | 487.4 | 61.27 | 74.3 | 221.41 | 1.99 | 5.93
18 | ФЕР15-01-019-05 В ред. пр. № 253 Минрегиона РФ | Гладкая облицовка стен, столбов, пилястр и откосов (без карнизных, плинтусных и угловых плиток) без установки плиток туалетного гарнитура на клее из сухих смесей: по кирпичу и бетону | 100 м2 поверхности облицовки | 3,95 395/100 | 10688.2 | 1465.77 | 31.75 | 17.01 | 42218.39 | 5789.79 | 125.41 | 67.19 | 159.67 | 630.7 | 1.65 | 6.52
Итого прямые затраты по смете в ценах 2001г. | [8 empty] | 140727.37 | 22376.25 | 2575.49 | 497.15 |  | 2586.74 |  | 44.96
Итого прямые затраты по смете с учетом коэффициентов к итогам | [8 empty] | 699441.48 | 330013.57 | 19785.51 | 8218.55 |  | 3264.03 |  | 63.6
В том числе, справочно:
При ремонте и реконструкции зданий и сооружений работы, аналогичные технологическим процессам в новом строительстве ОЗП=1,15; ЭМ=1,25; ЗПМ=1,25; ТЗ=1,15; ТЗМ=1,25 (Поз. 1-9, 11-12, 14-16, 18) | [8 empty] | 2824.67 | 2339.53 | 485.14 | 103.85 |  | 267.3525 |  | 9.315
1. Производство ремонтных работ в существующих зданиях и сооружениях, освобожденных от оборудования и других предметов, мешающих нормальному производству работ ОЗП=1,2; ЭМ=1,2; ЗПМ=1,2; ТЗ=1,2; ТЗМ=1,2 (Поз. 1-9, 11-12, 14-16, 18) | [8 empty] | 4072.43 | 3587.28 | 485.15 | 103.85 |  | 409.94 |  | 9.316
Индекс инфляции в строительстве на 4-й квартал 2011г. Школы (ФГУ ФЦЦС по Пермскому краю ФСНБ-2009) ОЗП=11,66; ЭМ=5,58; ЗПМ=11,66; МАТ=3,02 (Поз. 1-10, 13, 11-12, 14-16, 18, 17) | [8 empty] | 551817.01 | 301710.51 | 16239.72 | 7513.7
Накладные расходы | [8 empty] | 280031.96
В том числе, справочно:
65% = 77%*0.85 ФОТ (от 21032,31) (Поз. 17) | [8 empty] | 13671
68% = 80%*0.85 ФОТ (от 58968,47) (Поз. 10, 13) | [8 empty] | 40098.56
80% = 105%*(0.9*0.85) ФОТ (от 117679,02) (Поз. 11-12, 14-16, 18) | [8 empty] | 94143.22
94% = 123%*(0.9*0.85) ФОТ (от 140552,32) (Поз. 1-9) | [8 empty] | 132119.18
Сметная прибыль | [8 empty] | 147223.23
В том числе, справочно:
40% = 50%*0.8 ФОТ (от 80000,78) (Поз. 10, 13, 17) | [8 empty] | 32000.31
37% = 55%*(0.85*0.8) ФОТ (от 117679,02) (Поз. 11-12, 14-16, 18) | [8 empty] | 43541.24
51% = 75%*(0.85*0.8) ФОТ (от 140552,32) (Поз. 1-9) | [8 empty] | 71681.68
Итоги по смете:
Полы | [8 empty] | 486847.88 |  |  |  |  | 1374.47 |  | 45.22
Малярные работы (ремонтно-строительные) | [8 empty] | 202113.49 |  |  |  |  | 582.98 |  | 1.77
Отделочные работы | [8 empty] | 392613.79 |  |  |  |  | 1085.17 |  | 10.68
Стекольные, обойные и облицовочные работы (ремонтно-строительные) | [8 empty] | 45121.51 |  |  |  |  | 221.41 |  | 5.93
Итого | [8 empty] | 1126696.67 |  |  |  |  | 3264.03 |  | 63.6
В том числе:
Материалы | [8 empty] | 349642.4
Машины и механизмы | [8 empty] | 19785.51
ФОТ | [8 empty] | 338232.12
Накладные расходы | [8 empty] | 280031.96
Сметная прибыль | [8 empty] | 147223.23
НДС 18% | [8 empty] | 202805.4
ВСЕГО по смете | [8 empty] | 1329502.07 |  |  |  |  | 3264.03 |  | 63.6
Проверил: ___________________________Шмыкова Г.М.
(должность, подпись, расшифровка)