## Локальная смета
СОГЛАСОВАНО: | [11 empty] | УТВЕРЖДАЮ:
_________________ | [11 empty] | _________________
" _____ " ________________ 2012 г. | [11 empty] | "____" ______________2012 г.
МАДОУ "Детский сад №135" г.Перми
(наименование стройки)
ЛОКАЛЬНЫЙ СМЕТНЫЙ РАСЧЕТ №
(локальная смета)
на текущий ремонт трубопроводов холодного и горячего водоснабжения и магистрали канализации в здании по адресу: ул.Мильчакова,26.
(наименование работ и затрат, наименование объекта)
Основание: дефектная ведомость
|  |  | Сметная стоимость _______________________________________________________________________________________________ | [5 empty] | ___________________________1079428,12 |  | руб.
|  |  | строительных работ _______________________________________________________________________________________________ | [5 empty] | _______________________________________________________________________________________________883730,63 |  | руб.
|  |  | монтажных работ _______________________________________________________________________________________________ | [5 empty] | _______________________________________________________________________________________________13102,3 |  | руб.
|  |  | Средства на оплату труда _______________________________________________________________________________________________ | [5 empty] | ___________________________200062,16 |  | руб.
|  |  | Сметная трудоемкость _______________________________________________________________________________________________ | [5 empty] | _______________________________________________________________________________________________1705,23 |  | чел.час
Составлен(а) в текущих (прогнозных) ценах по состоянию на __4кв._____2011 г.
№ пп | Обосно- вание | Наименование | Ед. изм. | Кол. | Стоимость единицы, руб. |  |  |  | Общая стоимость, руб. |  |  |  | Т/з осн. раб.на ед. | Т/з осн. раб. Всего | Т/з мех. на ед. | Т/з мех. Всего
[5 empty] | Всего | В том числе |  |  | Всего | В том числе
[6 empty] | Осн.З/п | Эк.Маш | З/пМех |  | Осн.З/п | Эк.Маш | З/пМех
1 | 2 | 3 | 4 | 5 | 6 | 7 | 8 | 9 | 10 | 11 | 12 | 13 | 14 | 15 | 16 | 17
Раздел 1. Монтажные работы
Демонтаж
1 | ФЕРр65-2-1 | Разборка трубопроводов из чугунных канализационных труб диаметром: 50 мм | 100 м трубопровода с фасонными частями | 0.248 | 587.05 | 582.05 | 5 | 1.86 | 145.59 | 144.35 | 1.24 | 0.46 | 68.8 | 17.06 | 0.16 | 0.04
2 | ФЕРр65-2-2 | Разборка трубопроводов из чугунных канализационных труб диаметром: 100 мм | 100 м трубопровода с фасонными частями | 1.043 | 731.64 | 721.64 | 10 | 3.71 | 763.1 | 752.67 | 10.43 | 3.87 | 85.3 | 88.97 | 0.32 | 0.33
3 | ФЕРр65-1-1 | Разборка трубопроводов из водогазопроводных труб диаметром: до 32 мм | 100 м трубопровода | 3,411 (250,6+51,4+39,1)/100 | 328.71 | 288.02 | 7.09 | 1.16 | 1121.23 | 982.44 | 24.18 | 3.96 | 34.66 | 118.23 | 0.1 | 0.34
4 | ФЕРр65-1-2 | Разборка трубопроводов из водогазопроводных труб диаметром: до 63 мм | 100 м трубопровода | 1,924 (24,8+167,6)/100 | 565.51 | 495.44 | 12.15 | 1.97 | 1088.04 | 953.23 | 23.38 | 3.79 | 59.62 | 114.71 | 0.17 | 0.33
5 | ФЕРр65-1-3 | Разборка трубопроводов из водогазопроводных труб диаметром: до 100 мм | 100 м трубопровода | 0,611 (17,4+43,7)/100 | 716.97 | 634.72 | 15.93 | 3.02 | 438.07 | 387.81 | 9.73 | 1.85 | 76.38 | 46.67 | 0.26 | 0.16
Монтаж
6 | ФЕР46-03-010-03 | Пробивка в бетонных стенах и полах толщиной 100 мм отверстий площадью: до 500 см2 | 100 отверстий | 0.14 | 4203.04 | 1052.19 | 3150.85 | 307.53 | 588.43 | 147.31 | 441.12 | 43.05 | 110.64 | 15.49 | 30.57 | 4.28
7 | ФЕР16-04-001-01 | Прокладка трубопроводов канализации из полиэтиленовых труб высокой плотности диаметром: 50 мм | 100 м трубопровода | 0.226 | 3145.57 | 637.26 | 2.86 | 0.27 | 710.9 | 144.02 | 0.65 | 0.06 | 64.24 | 14.52 | 0.02
8 | ФЕР16-04-001-02 | Прокладка трубопроводов канализации из полиэтиленовых труб высокой плотности диаметром: 110 мм | 100 м трубопровода | 0.95 | 14153.43 | 611.07 | 6.58 | 0.68 | 13445.76 | 580.52 | 6.25 | 0.65 | 61.6 | 58.52 | 0.05 | 0.05
9 | ФССЦ-301-1224 | Крепления для трубопроводов: кронштейны, планки, хомуты | кг | 69.2 | 11.98 |  |  |  | 829.02
10 | ФЕР16-04-002-03 | Прокладка трубопроводов водоснабжения из напорных полиэтиленовых труб низкого давления среднего типа наружным диаметром: 32 мм 1 744,80 = 2 489,20 - 9,38 x 79,36 | 100 м трубопровода | 2.22 | 1744.8 | 1208.26 | 491.32 | 63.72 | 3873.46 | 2682.34 | 1090.73 | 141.46 | 121.8 | 270.4 | 4.72 | 10.48
11 | ФССЦ-507-3356 | Труба из полипропилена PN 20/32 | м | 105.4 | 28.92 |  |  |  | 3048.17
12 | ФССЦ-507-3368 | Труба из полипропилена PN 25/32 | м | 103 | 51.83 |  |  |  | 5338.49
13 | ФЕР16-04-002-02 | Прокладка трубопроводов водоснабжения из напорных полиэтиленовых труб низкого давления среднего типа наружным диаметром: 25 мм 2 374,97 = 2 918,99 - 9,29 x 58,56 | 100 м трубопровода | 0.494 | 2374.97 | 1484.43 | 839.67 | 110.7 | 1173.24 | 733.31 | 414.8 | 54.69 | 149.64 | 73.92 | 8.2 | 4.05
14 | ФССЦ-507-3355 | Труба из полипропилена PN 20/25 | м | 22.925 | 17.9 |  |  |  | 410.36
15 | ФССЦ-507-3367 | Труба из полипропилена PN 25/25 | м | 22.925 | 34.94 |  |  |  | 801
16 | ФЕР16-04-002-01 | Прокладка трубопроводов водоснабжения из напорных полиэтиленовых труб низкого давления среднего типа наружным диаметром: 20 мм 3 319,00 = 3 753,40 - 8,99 x 48,32 | 100 м трубопровода | 0.36 | 3319 | 1887.18 | 1362.19 | 181.17 | 1194.84 | 679.38 | 490.39 | 65.22 | 190.24 | 68.49 | 13.42 | 4.83
17 | ФССЦ-507-3354 | Труба из полипропилена PN 20/20 | м | 32.36 | 11.45 |  |  |  | 370.52
18 | ФССЦ-301-1224 | Крепления для трубопроводов: кронштейны, планки, хомуты | кг | 48.8 | 11.98 |  |  |  | 584.62
19 | ФССЦ-507-5024 | Муфта полипропиленовая комбинированная, с внутренней резьбой диаметром 32х1" | шт. | 7 | 17.04 |  |  |  | 119.28
20 | ФССЦ-507-5020 | Муфта полипропиленовая комбинированная, с внутренней резьбой диаметром 25х3/4" | шт. | 1 | 8.75 |  |  |  | 8.75
21 | ФССЦ-302-1150 | Вентиль проходной для полипропиленовых трубопроводов диаметром 20 мм | шт. | 15 | 62.09 |  |  |  | 931.35
22 | ФССЦ-302-1151 | Вентиль проходной для полипропиленовых трубопроводов диаметром 25 мм | шт. | 12 | 89.51 |  |  |  | 1074.12
23 | ФССЦ-302-1152 | Вентиль проходной для полипропиленовых трубопроводов диаметром 32 мм | шт. | 17 | 132.76 |  |  |  | 2256.92
24 | ФССЦ-302-1153 | Вентиль проходной для полипропиленовых трубопроводов диаметром 40 мм | шт. | 4 | 176.72 |  |  |  | 706.88
25 | ФССЦ-507-3300 | Тройник полипропиленовый переходной диаметром 32х25х32 мм | шт. | 8 | 3.46 |  |  |  | 27.68
26 | ФССЦ-507-3296 | Тройник полипропиленовый переходной диаметром 25х20х25 мм | шт. | 12 | 2.05 |  |  |  | 24.6
27 | ФССЦ-507-3297 | Тройник полипропиленовый переходной диаметром 32х20х32 мм | шт. | 9 | 3.16 |  |  |  | 28.44
28 | ФССЦ-507-3301 | Тройник полипропиленовый переходной диаметром 40х20х40 мм | шт. | 3 | 5.4 |  |  |  | 16.2
29 | ФССЦ-507-3175 | Угольник 90 град. полипропиленовый диаметром 40 мм | шт. | 11 | 11.55 |  |  |  | 127.05
30 | ФССЦ-507-5087 | Муфта полипропиленовая комбинированная, с внутренней резьбой, разъемная диаметром 63х2" | шт. | 3 | 163.35 |  |  |  | 490.05
31 | ФССЦ-507-5009 | Муфта полипропиленовая соединительная диаметром 32 мм | шт. | 10 | 1.29 |  |  |  | 12.9
32 | ФССЦ-507-5008 | Муфта полипропиленовая соединительная диаметром 25 мм | шт. | 24 | 0.94 |  |  |  | 22.56
33 | ФССЦ-507-5007 | Муфта полипропиленовая соединительная диаметром 20 мм | шт. | 18 | 0.67 |  |  |  | 12.06
34 | ФЕР16-04-002-06 | Прокладка трубопроводов водоснабжения из напорных полиэтиленовых труб низкого давления среднего типа наружным диаметром: 63 мм 2 802,05 = 5 220,97 - 9,46 x 255,70 | 100 м трубопровода | 1,509 1,254+0,255 | 2802.05 | 1345.86 | 1376.62 | 181.71 | 4228.29 | 2030.9 | 2077.32 | 274.2 | 141.52 | 213.55 | 13.46 | 20.31
35 | ФССЦ-507-3359 | Труба из полипропилена PN 20/63 | м | 71.4 | 179.85 |  |  |  | 12841.29
36 | ФССЦ-507-3371 | Труба из полипропилена PN 25/63 | м | 71.4 | 168.93 |  |  |  | 12061.6
37 | ФЕР16-04-002-07 | Прокладка трубопроводов водоснабжения из напорных полиэтиленовых труб низкого давления среднего типа наружным диаметром: 75 мм 3 337,02 = 6 220,06 - 9,74 x 296,00 | 100 м трубопровода | 0,39 0,215+0,175 | 3337.02 | 1544.42 | 1732.43 | 229.1 | 1301.44 | 602.32 | 675.65 | 89.35 | 162.4 | 63.34 | 16.97 | 6.62
38 | ФССЦ-507-3360 | Труба из полипропилена PN 20/75 | м | 19 | 153.77 |  |  |  | 2921.63
39 | ФССЦ-507-3372 | Труба из полипропилена PN 25/75 | м | 19 | 223.05 |  |  |  | 4237.95
40 | ФЕР16-04-002-08 | Прокладка трубопроводов водоснабжения из напорных полиэтиленовых труб низкого давления среднего типа наружным диаметром: 90 мм 2 925,35 = 7 025,89 - 9,74 x 421,00 | 100 м трубопровода | 0.158 | 2925.35 | 1378.95 | 1485.88 | 194.94 | 462.21 | 217.87 | 234.77 | 30.8 | 145 | 22.91 | 14.44 | 2.28
41 | ФССЦ-507-3361 | Труба из полипропилена PN 20/90 | м | 7.7 | 229.35 |  |  |  | 1766
42 | ФССЦ-507-3373 | Труба из полипропилена PN 25/90 | м | 7.7 | 314.68 |  |  |  | 2423.04
43 | ФЕР16-07-003-08 | Врезка в действующие внутренние сети трубопроводов отопления и водоснабжения диаметром: 90 мм | 1 врезка | 1 | 670.06 | 71.77 | 11.71 | 0.27 | 670.06 | 71.77 | 11.71 | 0.27 | 7.46 | 7.46 | 0.02 | 0.02
44 | ФЕР16-07-003-07 | Врезка в действующие внутренние сети трубопроводов отопления и водоснабжения диаметром: 75 мм | 1 врезка | 1 | 583.24 | 71.77 | 11.71 | 0.27 | 583.24 | 71.77 | 11.71 | 0.27 | 7.46 | 7.46 | 0.02 | 0.02
45 | ФЕР16-07-003-06 | Врезка в действующие внутренние сети трубопроводов отопления и водоснабжения диаметром: 63 мм | 1 врезка | 1 | 385.78 | 61.86 | 7 | 0.14 | 385.78 | 61.86 | 7 | 0.14 | 6.43 | 6.43 | 0.01 | 0.01
46 | ФЕР16-07-003-06 | Врезка в действующие внутренние сети трубопроводов отопления и водоснабжения диаметром: 50 мм | 1 врезка | 1 | 385.78 | 61.86 | 7 | 0.14 | 385.78 | 61.86 | 7 | 0.14 | 6.43 | 6.43 | 0.01 | 0.01
47 | ФССЦ-301-1224 | Крепления для трубопроводов: кронштейны, планки, хомуты | кг | 18 | 11.98 |  |  |  | 215.64
48 | ФССЦ-507-5012 | Муфта полипропиленовая соединительная диаметром 63 мм | шт. | 60 | 7.97 |  |  |  | 478.2
49 | ФССЦ-507-5013 | Муфта полипропиленовая соединительная диаметром 75 мм | шт. | 9 | 12.87 |  |  |  | 115.83
50 | ФССЦ-507-5014 | Муфта полипропиленовая соединительная диаметром 90 мм | шт. | 8 | 29.43 |  |  |  | 235.44
51 | ФССЦ-507-3177 | Угольник 90 град. полипропиленовый диаметром 75 мм | шт. | 6 | 95.17 |  |  |  | 571.02
52 | ФССЦ-507-4306 | Угольник 90 град. полипропиленовый диаметром 90 мм | шт. | 1 | 51.83 |  |  |  | 51.83
53 | ФССЦ-507-4305 | Угольник 90 град. полипропиленовый диаметром 63 мм | шт. | 20 | 16.34 |  |  |  | 326.8
54 | ФССЦ-507-5072 | Муфта полипропиленовая переходная диаметром 90х75 мм | шт. | 1 | 32.7 |  |  |  | 32.7
55 | ФССЦ-507-3315 | Тройник полипропиленовый переходной диаметром 75х50х75 мм | шт. | 12 | 34.67 |  |  |  | 416.04
56 | ФССЦ-507-3307 | Тройник полипропиленовый переходной диаметром 50х32х50 мм | шт. | 6 | 11.09 |  |  |  | 66.54
57 | ФССЦ-507-3306 | Тройник полипропиленовый переходной диаметром 50х25х50 мм | шт. | 6 | 11.55 |  |  |  | 69.3
58 | ФССЦ-507-5063 | Муфта полипропиленовая переходная диаметром 50х25 мм | шт. | 3 | 4.14 |  |  |  | 12.42
59 | ФССЦ-507-5072 | Муфта полипропиленовая переходная диаметром 90х75 мм | шт. | 5 | 32.7 |  |  |  | 163.5
60 | ФССЦ-507-5071 | Муфта полипропиленовая переходная диаметром 75х63 мм | шт. | 5 | 20.44 |  |  |  | 102.2
61 | ФССЦ-507-5069 | Муфта полипропиленовая переходная диаметром 63х40 мм | шт. | 4 | 6.69 |  |  |  | 26.76
62 | ФССЦ-507-3312 | Тройник полипропиленовый переходной диаметром 63х40х63 мм | шт. | 3 1+2 | 16.31 |  |  |  | 48.93
63 | ФССЦ-507-3293 | Тройник полипропиленовый соединительный диаметром 90 мм | шт. | 6 | 77.16 |  |  |  | 462.96
64 | Прайс-лист | Бурты под фланец 90 | шт | 1 | 21.69 |  |  |  | 21.69
65 | Прайс-лист | Бурты под фланец 63 | шт | 3 | 8.65 |  |  |  | 25.95
66 | ФССЦ-507-0984 | Фланцы стальные плоские приварные из стали ВСт3сп2, ВСт3сп3, давлением 1,0 МПа (10 кгс/см2), диаметром 65 мм | шт. | 3 | 34 |  |  |  | 102
67 | ФССЦ-507-3319 | Тройник полипропиленовый переходной диаметром 90х63х90 мм | шт. | 2 | 63.16 |  |  |  | 126.32
68 | ФССЦ-507-3316 | Тройник полипропиленовый переходной диаметром 75х63х75 мм | шт. | 5 | 34.89 |  |  |  | 174.45
69 | ФССЦ-507-3317 | Тройник полипропиленовый переходной диаметром 90х40х90 мм | шт. | 2 | 48.23 |  |  |  | 96.46
70 | ФССЦ-507-3314 | Тройник полипропиленовый переходной диаметром 75х40х75 мм | шт. | 1 | 34.89 |  |  |  | 34.89
71 | ФССЦ-507-5070 | Муфта полипропиленовая переходная диаметром 63х50 мм | шт. | 2 | 7.4 |  |  |  | 14.8
Узел ввода
72 | ФЕР16-06-001-02 | Установка водомерных узлов, поставляемых на место монтажа собранными в блоки, с обводной линией диаметром ввода: до 100 мм, диаметром водомера до 80 мм | 1 узел | 1 | 4913.16 | 133.06 | 29.76 | 1.49 | 4913.16 | 133.06 | 29.76 | 1.49 | 14.67 | 14.67 | 0.11 | 0.11
73 | ФЕР16-02-005-05 | Прокладка трубопроводов отопления и водоснабжения из стальных электросварных труб диаметром: 100 мм | 100 м трубопровода | 0.04 | 8986.77 | 778.36 | 198.47 | 5 | 359.47 | 31.13 | 7.94 | 0.2 | 79.75 | 3.19 | 0.37 | 0.01
74 | ФЕР16-07-005-02 | Гидравлическое испытание трубопроводов систем отопления, водопровода и горячего водоснабжения диаметром: до 100 мм | 100 м трубопровода | 0.04 | 113.94 | 58.32 | 44.51 |  | 4.56 | 2.33 | 1.78 |  | 5.01 | 0.2
75 | ФЕР16-02-005-01 | Прокладка трубопроводов отопления и водоснабжения из стальных электросварных труб диаметром: до 40 мм | 100 м трубопровода | 0.02 | 3911.19 | 593.7 | 116.17 | 2.57 | 78.22 | 11.87 | 2.32 | 0.05 | 60.83 | 1.22 | 0.19
76 | ФЕР16-07-005-01 | Гидравлическое испытание трубопроводов систем отопления, водопровода и горячего водоснабжения диаметром: до 50 мм | 100 м трубопровода | 0.02 | 107.11 | 58.32 | 44.51 |  | 2.14 | 1.17 | 0.89 |  | 5.01 | 0.1
77 | ФЕР13-03-002-04 | Огрунтовка металлических поверхностей за один раз: грунтовкой ГФ-021 | 100 м2 окрашиваемой поверхности | 0.023 | 268.7 | 56.55 | 9.43 | 0.1 | 6.18 | 1.3 | 0.22 |  | 5.31 | 0.12 | 0.01
78 | ФЕР13-03-004-26 | Окраска металлических огрунтованных поверхностей: эмалью ПФ-115 КОЭФ. К ПОЗИЦИИ: ПЗ=2 (ОЗП=2; ЭМ=2 к расх.; ЗПМ=2; МАТ=2 к расх.; ТЗ=2; ТЗМ=2) | 100 м2 окрашиваемой поверхности | 0.023 | 644.48 | 69.48 | 12.44 | 0.2 | 14.82 | 1.6 | 0.29 |  | 7.66 | 0.18 | 0.02
79 | ФЕР16-05-001-02 | Установка вентилей, задвижек, затворов, клапанов обратных, кранов проходных на трубопроводах из стальных труб диаметром: до 50 мм | 1 шт. | 2 | 98.57 | 13.33 | 4.58 |  | 197.14 | 26.66 | 9.16 |  | 1.47 | 2.94
80 | ФССЦ-302-1711 | Задвижки клиновые с выдвижным шпинделем фланцевые для воды и пара давлением 1 МПа (10 кгс/см2) 30с41нж диаметром 50 мм | шт. | 2 | 794.4 |  |  |  | 1588.8
81 | ФЕР16-05-001-03 | Установка вентилей, задвижек, затворов, клапанов обратных, кранов проходных на трубопроводах из стальных труб диаметром: до 100 мм | 1 шт. | 5 | 170.64 | 26.39 | 8.83 | 0.27 | 853.2 | 131.95 | 44.15 | 1.35 | 2.91 | 14.55 | 0.02 | 0.1
82 | ФССЦ-302-1712 | Задвижки клиновые с выдвижным шпинделем фланцевые для воды и пара давлением 1 МПа (10 кгс/см2) 30с41нж диаметром 100 мм | шт. | 5 | 1135.2 |  |  |  | 5676
83 | ФЕР16-05-001-01 | Установка вентилей, задвижек, затворов, клапанов обратных, кранов проходных на трубопроводах из стальных труб диаметром: до 25 мм | 1 шт. | 2 | 75.85 | 13.33 | 3.71 |  | 151.7 | 26.66 | 7.42 |  | 1.47 | 2.94
84 | ФССЦ-302-1267 | Вентили проходные фланцевые 15КЧ19П1 для воды, давлением 1,6 МПа (16 кгс/см2), диаметром 25 мм | шт. | 2 | 50.56 |  |  |  | 101.12
85 | ФЕР18-05-001-01 | Установка насосов центробежных с электродвигателем, масса агрегата: до 0,1 т | 1 насос | 1 | 2703.01 | 131.64 | 12.43 | 0.68 | 2703.01 | 131.64 | 12.43 | 0.68 | 14.17 | 14.17 | 0.05 | 0.05
86 | ФЕРм12-12-004-06 | Арматура фланцевая с электрическим приводом на условное давление до 10 МПа, диаметр условного прохода: 100 мм | 1 шт. | 1 | 520.67 | 109.67 | 385.9 | 36.86 | 520.67 | 109.67 | 385.9 | 36.86 | 11.4 | 11.4 | 2.73 | 2.73
87 | Прайс-лист | Задвижка с электроприводом 30с941нж Ду100 | шт | 1 | 1930.6 |  |  |  | 1930.6
Теплоизоляция
88 | ФЕР26-01-017-01 | Изоляция трубопроводов диаметром 180 мм изделиями из вспененного каучука ("Армофлекс"), вспененного полиэтилена ("Термофлекс"): трубками 534,88 = 2 101,83 - 11 x 142,45 | 10 м трубопровода | 19,14 (1,5+39+150,9)/10 | 534.88 | 34.92 | 22.63 |  | 10237.6 | 668.37 | 433.14 |  | 3.52 | 67.37
89 | ФССЦ-104-0282 | Трубки из вспененного полиэтилена, внутренний диаметр 76 мм, толщина 13 мм | м | 150.9 | 44.13 |  |  |  | 6659.22
90 | ФССЦ-104-0283 | Трубки из вспененного полиэтилена, внутренний диаметр 89 мм, толщина 13 мм | м | 39 | 49.34 |  |  |  | 1924.26
91 | ФССЦ-104-0284 | Трубки из вспененного полиэтилена, внутренний диаметр 110 мм, толщина 13 мм | м | 15.8 | 79.23 |  |  |  | 1251.83
Раздел 2. Вывоз мусора
92 | ФССЦпг01-01-01-031 | Погрузочные работы при автомобильных перевозках: Трубы металлические с применением автопогрузчиков | 1 т груза | 3.21 | 18.44 |  | 18.44 |  | 59.19 |  | 59.19
93 | ФССЦпг03-21-01-030 | Перевозка грузов автомобилями-самосвалами грузоподъемностью 10 т, работающих вне карьера, на расстояние: до 30 км I класс груза | 1 т груза | 3.21 | 19.29 |  | 19.29 |  | 61.92 |  | 61.92
Итого прямые затраты по смете в ценах 2001г. | [8 empty] | 129339.47 | 12583.14 | 6594.57 | 754.86 |  | 1347.61 |  | 57.16
Итого прямые затраты по смете с учетом коэффициентов к итогам | [8 empty] | 612374.62 | 187320.7 | 52707.17 | 12741.46 |  | 1705.23 |  | 82.19
В том числе, справочно:
При ремонте и реконструкции зданий и сооружений работы, аналогичные технологическим процессам в новом строительстве ОЗП=1,15; ЭМ=1,25; ЗПМ=1,25; ТЗ=1,15; ТЗМ=1,25 (Поз. 7-76, 79-85, 77-78, 88-91) | [8 empty] | 2760.24 | 1365.85 | 1394.37 | 165.26 |  | 140.262 |  | 12.2375
1. Производство ремонтных работ в существующих зданиях и сооружениях, освобожденных от оборудования и других предметов, мешающих нормальному производству работ ОЗП=1,2; ЭМ=1,2; ЗПМ=1,2; ТЗ=1,2; ТЗМ=1,2 (Поз. 7-76, 79-85, 77-78, 88-91, 86-87) | [8 empty] | 3587.8 | 2116.24 | 1471.55 | 172.63 |  | 217.35 |  | 12.784
Перевод в цены 2011г.4кв. ОЗП=11,66; ЭМ=5,57; ЗПМ=11,66; МАТ=3,38 (Поз. 1-76, 79-85, 77-78, 88-91, 86-87) | [8 empty] | 476121.52 | 171255.46 | 42681.06 | 11648.72
Вывоз мусора ПЗ=5,67 (ОЗП=5,67; ЭМ=5,67; ЗПМ=5,67; МАТ=5,67) (Поз. 92-93) | [8 empty] | 565.59 |  | 565.58
Накладные расходы | [8 empty] | 179663.35
В том числе, справочно:
63% = 74%*0,85 ФОТ (от 37713,45) (Поз. 1-5) | [8 empty] | 23759.47
68% = 80%*0,85 ФОТ (от 2050,18) (Поз. 86-87) | [8 empty] | 1394.12
69% = 90%*0.9 * 0,85 ФОТ (от 46,76) (Поз. 77-78) | [8 empty] | 32.26
77% = 100%*0.9 * 0,85 ФОТ (от 10754,72) (Поз. 88-91) | [8 empty] | 8281.13
84% = 110%*0.9 * 0,85 ФОТ (от 2219,59) (Поз. 6) | [8 empty] | 1864.46
98% = 128%*0.9 * 0,85 ФОТ (от 147277,46) (Поз. 7-76, 79-85) | [8 empty] | 144331.91
Сметная прибыль | [8 empty] | 104794.96
В том числе, справочно:
40% = 50%*0,8 ФОТ (от 37713,45) (Поз. 1-5) | [8 empty] | 15085.38
48% = 60%*0,8 ФОТ (от 2050,18) (Поз. 86-87) | [8 empty] | 984.09
48% = 70%*0.85 * 0,8 ФОТ (от 13021,07) (Поз. 6, 77-78, 88-91) | [8 empty] | 6250.11
56% = 83%*0.85 * 0,8 ФОТ (от 147277,46) (Поз. 7-76, 79-85) | [8 empty] | 82475.38
Итого | [8 empty] | 896832.93 |  |  |  |  | 1705.23 |  | 82.19
Непредвиденные затраты 2% | [8 empty] | 17936.66
Итого с непредвиденными | [8 empty] | 914769.59
НДС 18% | [8 empty] | 164658.53
ВСЕГО по смете | [8 empty] | 1079428.12 |  |  |  |  | 1705.23 |  | 82.19
Составил: ___________________________ведущий инженер СО Прокопович Т.В.
(должность, подпись, расшифровка)
Проверил: ___________________________
(должность, подпись, расшифровка)