## Локальная смета
СОГЛАСОВАНО: | [11 empty] | УТВЕРЖДАЮ:
_________________ | [11 empty] | _________________
" _____ " ________________ 2012 г. | [11 empty] | "____" ______________2012 г.
МАДОУ "Детский сад №135"г.Пермь
(наименование стройки)
ЛОКАЛЬНЫЙ СМЕТНЫЙ РАСЧЕТ №
(локальная смета)
на текущий ремонт стояков канализации в здании по адресу: ул.Мильчакова,26.
(наименование работ и затрат, наименование объекта)
Основание: Дефектная ведомость
|  |  | Сметная стоимость строительных работ _______________________________________________________________________________________________ | [5 empty] | ___________________________152044,16 |  | руб.
|  |  | Средства на оплату труда _______________________________________________________________________________________________ | [5 empty] | ___________________________30102,38 |  | руб.
|  |  | Сметная трудоемкость _______________________________________________________________________________________________ | [5 empty] | _______________________________________________________________________________________________278,97 |  | чел.час
Составлен(а) в текущих (прогнозных) ценах по состоянию на __4кв._____2011 г.
№ пп | Обосно- вание | Наименование | Ед. изм. | Кол. | Стоимость единицы, руб. |  |  |  | Общая стоимость, руб. |  |  |  | Т/з осн. раб.на ед. | Т/з осн. раб. Всего | Т/з мех. на ед. | Т/з мех. Всего
[5 empty] | Всего | В том числе |  |  | Всего | В том числе
[6 empty] | Осн.З/п | Эк.Маш | З/пМех |  | Осн.З/п | Эк.Маш | З/пМех
1 | 2 | 3 | 4 | 5 | 6 | 7 | 8 | 9 | 10 | 11 | 12 | 13 | 14 | 15 | 16 | 17
Раздел 1. Новый Раздел
1 | ФЕРр65-2-1 | Разборка трубопроводов из чугунных канализационных труб диаметром: 50 мм | 100 м трубопровода с фасонными частями | 0.3488 | 587.05 | 582.05 | 5 | 1.86 | 204.76 | 203.02 | 1.74 | 0.65 | 68.8 | 24 | 0.16 | 0.06
2 | ФЕР16-04-001-01 | Прокладка трубопроводов канализации из полиэтиленовых труб высокой плотности диаметром: 50 мм | 100 м трубопровода | 0.3488 | 3145.57 | 637.26 | 2.86 | 0.27 | 1097.17 | 222.28 | 1 | 0.09 | 64.24 | 22.41 | 0.02 | 0.01
3 | ФЕРр65-2-2 | Разборка трубопроводов из чугунных канализационных труб диаметром: 100 мм | 100 м трубопровода с фасонными частями | 0.9425 | 731.64 | 721.64 | 10 | 3.71 | 689.57 | 680.15 | 9.42 | 3.5 | 85.3 | 80.4 | 0.32 | 0.3
4 | ФЕР16-04-001-02 | Прокладка трубопроводов канализации из полиэтиленовых труб высокой плотности диаметром: 110 мм | 100 м трубопровода | 0.9425 | 14153.43 | 611.07 | 6.58 | 0.68 | 13339.61 | 575.93 | 6.2 | 0.64 | 61.6 | 58.06 | 0.05 | 0.05
5 | ФЕР17-01-001-22 | Установка трапов диаметром: 50 мм | 10 компл. | 0.4 | 1381.02 | 48.68 | 9.65 | 0.35 | 552.41 | 19.47 | 3.86 | 0.14 | 5.06 | 2.02 | 0.03 | 0.01
6 | ФЕР46-03-010-02 | Пробивка в бетонных стенах и полах толщиной 100 мм отверстий площадью: до 100 см2 | 100 отверстий | 0.52 | 1263.54 | 336.94 | 926.6 | 90.44 | 657.04 | 175.21 | 481.83 | 47.03 | 35.43 | 18.42 | 8.99 | 4.67
7 | ФЕР46-03-017-03 | Заделка отверстий, гнезд и борозд: в стенах и перегородках железобетонных площадью до 0,1 м2 | 1 м3 заделки | 0.56 | 2336.31 | 611.44 | 37.87 |  | 1308.33 | 342.41 | 21.21 |  | 75.58 | 42.32
8 | ФССЦ-301-1224 | Крепления для трубопроводов: кронштейны, планки, хомуты | кг | 71 | 11.98 |  |  |  | 850.58
Раздел 2. Вывоз мусора
9 | ФССЦпг01-01-01-031 | Погрузочные работы при автомобильных перевозках: Трубы металлические с применением автопогрузчиков | 1 т груза | 1.47 | 18.44 |  | 18.44 |  | 27.11 |  | 27.11
10 | ФССЦпг03-21-01-030 | Перевозка грузов автомобилями-самосвалами грузоподъемностью 10 т, работающих вне карьера, на расстояние: до 30 км I класс груза | 1 т груза | 1.47 | 19.29 |  | 19.29 |  | 28.36 |  | 28.36
Итого прямые затраты по смете в ценах 2001г. | [8 empty] | 18754.94 | 2218.47 | 580.73 | 52.05 |  | 247.63 |  | 5.1
Итого прямые затраты по смете с учетом коэффициентов к итогам | [8 empty] | 86691.81 | 29490.35 | 3271.06 | 612.03 |  | 278.97 |  | 5.14
В том числе, справочно:
При ремонте и реконструкции зданий и сооружений работы, аналогичные технологическим процессам в новом строительстве ОЗП=1,15; ЭМ=1,25; ЗПМ=1,25; ТЗ=1,15; ТЗМ=1,25 (Поз. 2, 4-5) | [8 empty] | 125.42 | 122.65 | 2.76 | 0.22 |  | 12.3735 |  | 0.0175
1. Производство ремонтных работ в существующих зданиях и сооружениях, освобожденных от оборудования и других предметов, мешающих нормальному производству работ ОЗП=1,2; ЭМ=1,2; ЗПМ=1,2; ТЗ=1,2; ТЗМ=1,2 (Поз. 2, 4-5) | [8 empty] | 190.84 | 188.07 | 2.77 | 0.22 |  | 18.972 |  | 0.018
Перевод в цены 2011г.4кв. ОЗП=11,66; ЭМ=5,57; ЗПМ=11,66; МАТ=3,38 (Поз. 1, 3, 2, 4-8) | [8 empty] | 67361.57 | 26961.17 | 2425.76 | 559.54
Вывоз мусора ПЗ=5,67 (ОЗП=5,67; ЭМ=5,67; ЗПМ=5,67; МАТ=5,67) (Поз. 9-10) | [8 empty] | 259.04 |  | 259.04
Накладные расходы | [8 empty] | 24957.44
В том числе, справочно:
63% = 74%*0,85 ФОТ (от 10346,15) (Поз. 1, 3) | [8 empty] | 6518.07
84% = 110%*0.9 * 0,85 ФОТ (от 6583,82) (Поз. 6-8) | [8 empty] | 5530.41
98% = 128%*0.9 * 0,85 ФОТ (от 13172,41) (Поз. 2, 4-5) | [8 empty] | 12908.96
Сметная прибыль | [8 empty] | 14675.24
В том числе, справочно:
40% = 50%*0,8 ФОТ (от 10346,15) (Поз. 1, 3) | [8 empty] | 4138.46
48% = 70%*0.85 * 0,8 ФОТ (от 6583,82) (Поз. 6-8) | [8 empty] | 3160.23
56% = 83%*0.85 * 0,8 ФОТ (от 13172,41) (Поз. 2, 4-5) | [8 empty] | 7376.55
Итого | [8 empty] | 126324.49 |  |  |  |  | 278.97 |  | 5.14
Непредвиденные затраты 2% | [8 empty] | 2526.49
Итого с непредвиденными | [8 empty] | 128850.98
НДС 18% | [8 empty] | 23193.18
ВСЕГО по смете | [8 empty] | 152044.16 |  |  |  |  | 278.97 |  | 5.14
Составил: ___________________________ведущий инженер СО Т.В.Прокопович
(должность, подпись, расшифровка)
Проверил: ___________________________
(должность, подпись, расшифровка)