## Локальная смета
СОГЛАСОВАНО: | [11 empty] | УТВЕРЖДАЮ:
_________________ | [11 empty] | _________________
" _____ " ________________ 2012 г. | [11 empty] | "______ " _______________2012 г.
МАДОУ №403 г. Перми
(наименование стройки)
ЛОКАЛЬНЫЙ СМЕТНЫЙ РАСЧЕТ №
(локальная смета)
|  | на | замену окон в групповых комнатах МАДОУ № 403г. Перми.
(наименование работ и затрат, наименование объекта)
Основание:
|  |  | Сметная стоимость строительных работ _______________________________________________________________________________________________ | [5 empty] | ___________________________376184,79 |  | руб.
|  |  | Средства на оплату труда _______________________________________________________________________________________________ | [5 empty] | ___________________________25862,01 |  | руб.
|  |  | Сметная трудоемкость _______________________________________________________________________________________________ | [5 empty] | _______________________________________________________________________________________________255,23 |  | чел.час
Составлен(а) в текущих (прогнозных) ценах по состоянию на 4 квартал 2011 г.
№ пп | Обосно- вание | Наименование | Ед. изм. | Кол. | Стоимость единицы, руб. |  |  |  | Общая стоимость, руб. |  |  |  |  | Т/з осн. раб.на ед. | Т/з осн. раб. Всего | Общая масса обору-дования, т
[5 empty] | Всего | В том числе |  |  | Обору- дование | Всего | В том числе
[6 empty] | Осн.З/п | Эк.Маш | З/пМех |  |  | Осн.З/п | Эк.Маш | З/пМех
1 | 2 | 3 | 4 | 5 | 6 | 7 | 8 | 9 | 10 | 11 | 12 | 13 | 14 | 15 | 16 | 17
Раздел 1. Новый Раздел
1 | ФЕР46-04-012-01 | Разборка деревянных заполнений проемов: оконных с подоконными досками | 100 м2 | 0.54 | 1767.24 | 1525.29 | 241.95 | 89.78 |  | 954.31 | 823.66 | 130.65 | 48.48 | 188.54 | 101.81
2 | ФЕР10-01-034-08 | Установка в жилых и общественных зданиях оконных блоков из ПВХ профилей: поворотных (откидных, поворотно-откидных) с площадью проема более 2 м2 трехстворчатых, в том числе при наличии створок глухого остекления | 100 м2 проемов | 0.54 | 168203.68 | 1303.66 | 413.79 | 7.66 |  | 90829.99 | 703.98 | 223.45 | 4.14 | 149.16 | 80.55
3 | ФССЦ-203-8040 | Блоки оконные из поливинилхлоридных профилей с листовым стеклом и стеклопакетом одностворные ОПРСП 9-9, площадью 0,75 м2 (ГОСТ 30674-99) | м2 | -54 | 1577.48 |  |  |  |  | -85183.92
4 | Прайс-лист. | Блоки оконные из ПВХ профилей с площадью проема более 2м2 трехстворчатых 9 поворотно-откидных) | м2 | 54 | 1000 |  |  |  |  | 54000
5 | ФЕР15-02-024-03 | Облицовка гипсовыми и гипсоволокнистыми листами: откосов при отделке под окраску | 100 м2 отделываемой поверхности | 0.129 | 3812.72 | 1514.47 | 77.68 | 23.42 |  | 491.84 | 195.37 | 10.02 | 3.02 | 173.28 | 22.35
6 | ФЕР15-04-005-05 | Окраска поливинилацетатными водоэмульсионными составами улучшенная: по сборным конструкциям стен, подготовленным под окраску | 100 м2 окрашиваемой поверхности | 0.68 | 1841.79 | 227.93 | 9.03 | 0.12 |  | 1252.42 | 154.99 | 6.14 | 0.08 | 25.41 | 17.28
7 | ФЕР10-01-035-01 | Установка подоконных досок из ПВХ: в каменных стенах толщиной до 0,51 м | 100 п.м | 0.533 | 4187.28 | 180.75 | 14.33 | 0.46 |  | 2231.82 | 96.34 | 7.64 | 0.25 | 21.19 | 11.29
8 | ФССЦ-101-2908 | Доски подоконные ПВХ, шириной 400 мм | м | 53.3 | 241.64 |  |  |  |  | 12879.41
9 | ФЕРр58-20-1 | Смена обделок из листовой стали (поясков, сандриков, отливов, карнизов) шириной: до 0,4 м | 100 м | 0.53 | 2516.07 | 353.23 | 5.99 | 0.93 |  | 1333.52 | 187.21 | 3.17 | 0.49 | 41.41 | 21.95
Итого прямые затраты по смете в ценах 2001г. | [9 empty] | 78789.39 | 2161.55 | 381.07 | 56.46 |  | 255.23
Итого прямые затраты по смете с учетом коэффициентов к итогам | [9 empty] | 285384.16 | 25203.68 | 2466.4 | 658.33 |  | 255.23
В том числе, справочно:
4 квартал 2011 ОЗП=11,66; ЭМ-ЗПМ=5,57; ЗПМ=11,66; МАТ=3,38 (Поз. 1-4, 7, 5-6, 8-9) | [9 empty] | 206594.77 | 23042.12 | 2085.33 | 601.86
Накладные расходы | [9 empty] | 21837.69
В том числе, справочно:
71% = 83%*0,85 ФОТ (от 2188,58) (Поз. 9) | [9 empty] | 1553.89
80% = 105%*0.9 * 0,85 ФОТ (от 4121,35) (Поз. 5-6, 8) | [9 empty] | 3297.08
84% = 110%*0.9 * 0,85 ФОТ (от 10169,16) (Поз. 1) | [9 empty] | 8542.09
90% = 118%*0.9 * 0,85 ФОТ (от 9382,92) (Поз. 2-4, 7) | [9 empty] | 8444.63
Сметная прибыль | [9 empty] | 11578.82
В том числе, справочно:
37% = 55%*0.85 * 0,8 ФОТ (от 4121,35) (Поз. 5-6, 8) | [9 empty] | 1524.9
43% = 63%*0.85 * 0,8 ФОТ (от 9382,92) (Поз. 2-4, 7) | [9 empty] | 4034.66
52% = 65%*0,8 ФОТ (от 2188,58) (Поз. 9) | [9 empty] | 1138.06
48% = 70%*0.85 * 0,8 ФОТ (от 10169,16) (Поз. 1) | [9 empty] | 4881.2
Итоги по смете:
Итого | [9 empty] | 318800.67 |  |  |  |  | 255.23
НДС 18% | [9 empty] | 57384.12
ВСЕГО по смете | [9 empty] | 376184.79 |  |  |  |  | 255.23
Составил: ___________________________
(должность, подпись, расшифровка)
Проверил: ___________________________
(должность, подпись, расшифровка)