## Локальная смета
СОГЛАСОВАНО: | [11 empty] | УТВЕРЖДАЮ:
_________________ | [11 empty] | _________________
" _____ " ________________ 2012 г. | [11 empty] | "____" ______________2012 г.
МБДОУ"Детский сад №96",г. Пермь,ул. К. Цеткин,12
(наименование стройки)
ЛОКАЛЬНЫЙ СМЕТНЫЙ РАСЧЕТ №
(локальная смета)
|  | на | текущий ремонт (текущий ремонт веранд. замена, оконных блоков)
(наименование работ и затрат, наименование объекта)
Основание:
|  |  | Сметная стоимость строительных работ _______________________________________________________________________________________________ | [5 empty] | ___________________________4121915,43 |  | руб.
|  |  | Средства на оплату труда _______________________________________________________________________________________________ | [5 empty] | ___________________________517008,82 |  | руб.
|  |  | Сметная трудоемкость _______________________________________________________________________________________________ | [5 empty] | _______________________________________________________________________________________________4847,24 |  | чел.час
Составлен(а) в текущих (прогнозных) ценах по состоянию на 4 квартал 2011 г.
№ пп | Обосно- вание | Наименование | Ед. изм. | Кол. | Стоимость единицы, руб. |  |  |  | Общая стоимость, руб. |  |  |  | Т/з осн. раб.на ед. | Т/з осн. раб. Всего | Т/з мех. на ед. | Т/з мех. Всего
[5 empty] | Всего | В том числе |  |  | Всего | В том числе
[6 empty] | Осн.З/п | Эк.Маш | З/пМех |  | Осн.З/п | Эк.Маш | З/пМех
1 | 2 | 3 | 4 | 5 | 6 | 7 | 8 | 9 | 10 | 11 | 12 | 13 | 14 | 15 | 16 | 17
Раздел 1. Восстановление теневых навесов (4шт.)
1 | ФЕРр51-4-2 В ред. пр. № 207 Минрегиона РФ | Рытье ям для установки стоек и столбов глубиной: 0,7 м | 100 ям | 0.4 | 4367.06 | 4367.06 |  |  | 1746.82 | 1746.82 |  |  | 554.9 | 221.96
2 | ФЕР09-03-012-12 В ред. пр. № 253 Минрегиона РФ | Монтаж опорных стоек для пролетов: до 24 м | 1 т конструкций | 0.58486 | 454.39 | 59.11 | 273.94 | 29.91 | 265.75 | 34.57 | 160.22 | 17.49 | 6.59 | 3.85 | 2.09 | 1.22
3 | ФССЦ-103-0145 Пр. Минрегиона №308 от 28.07.09 | Трубы стальные электросварные прямошовные со снятой фаской из стали марок БСт2кп-БСт4кп и БСт2пс-БСт4пс наружный диаметр 76 мм, толщина стенки 3,8 мм | м | 108 | 47.2 |  |  |  | 5097.6
4 | ФЕР46-01-008-01 В ред. пр. № 253 Минрегиона РФ | Обетонирование: колонн | 1 м3 | 0.6 | 1322.51 | 262.03 | 42.84 | 1.76 | 793.51 | 157.22 | 25.7 | 1.06 | 28.89 | 17.33 | 0.13 | 0.08
5 | ФЕР11-01-002-01 В ред. пр. № 253 Минрегиона РФ | Устройство подстилающих слоев: песчаных | 1 м3 подстилающего слоя | 3.2 | 125.58 | 29.46 | 29.44 | 3.02 | 401.86 | 94.27 | 94.21 | 9.66 | 3.41 | 10.91 | 0.3 | 0.96
6 | ФЕР06-01-001-20 В ред. пр. № 253 Минрегиона РФ | Устройство ленточных фундаментов: бетонных | 100 м3 бетона, бутобетона и железобетона в деле | 0.1536 | 65118.2 | 2915.83 | 1999.26 | 295.58 | 10002.16 | 447.87 | 307.09 | 45.4 | 337.48 | 51.84 | 21.96 | 3.37
7 | ФССЦ-401-0023 Пр. Минрегиона №308 от 28.07.09 | Бетон тяжелый, крупность заполнителя более 40 мм, класс В7,5 (М 100) | м3 | -15.67 | 560 |  |  |  | -8775.2
8 | ФССЦ-401-0026 Пр. Минрегиона №308 от 28.07.09 | Бетон тяжелый, крупность заполнителя более 40 мм, класс В15 (М200) | м3 | 15.67 | 600 |  |  |  | 9402
9 | ФССЦ-204-0100 Пр. Минрегиона №308 от 28.07.09 | Горячекатаная арматурная сталь класса А-I, А-II, А-III | т | 0.156 | 5650 |  |  |  | 881.4
10 | ФЕР08-02-001-03 В ред. пр. № 253 Минрегиона РФ | Кладка стен кирпичных наружных: средней сложности при высоте этажа до 4 м | 1 м3 кладки | 32 | 911.94 | 49.47 | 34.56 | 5.4 | 29182.08 | 1583.04 | 1105.92 | 172.8 | 5.66 | 181.12 | 0.4 | 12.8
11 | ФССЦ-404-0005 Пр. Минрегиона №308 от 28.07.09 | Кирпич керамический одинарный, размером 250х120х65 мм, марка 100 | 1000 шт. | -12.8 | 1752.6 |  |  |  | -22433.28
12 | ФССЦ-404-0164 Пр. Минрегиона №308 от 28.07.09 | Кирпич силикатный полнотелый одинарный, размером 250х120х65 мм, марка 150 | 1000 шт. | 12.8 | 761.44 |  |  |  | 9746.43
13 | ФЕР12-01-022-01 В ред. пр. № 253 Минрегиона РФ | Устройство металлической обрешетки из оцинкованного профиля с подкровельным слоем из антиконденсатной пленки ЮТАКОН | 100 м2 обрешетки | 2.16 | 10119.72 | 697.76 | 117.44 | 3.92 | 21858.6 | 1507.16 | 253.67 | 8.47 | 74.23 | 160.34 | 0.29 | 0.63
14 | ФЕР09-04-002-01 В ред. пр. № 253 Минрегиона РФ | Монтаж кровельного покрытия: из профилированного листа при высоте здания до 25 м | 100 м2 покрытия | 2.16 | 944.74 | 310.27 | 480.51 | 37.43 | 2040.64 | 670.18 | 1037.9 | 80.85 | 35.5 | 76.68 | 2.61 | 5.64
15 | ФССЦ-101-5213 Пр.Минрегиона №356 от 21.07.11 | Профилированный настил оцинкованный С8-1150-0,55 | т | 1.6 | 11601.75 |  |  |  | 18562.8
16 | ФЕР15-04-030-03 В ред. пр. № 253 Минрегиона РФ | Масляная окраска металлических поверхностей: стальных балок, труб диаметром более 50 мм и т.п., количество окрасок 2 | 100 м2 окрашиваемой поверхности | 0.292 | 837.52 | 359.63 | 2.93 | 0.12 | 244.56 | 105.01 | 0.86 | 0.04 | 40.59 | 11.85 | 0.01
17 | ФЕР11-01-012-01 В ред. пр. № 253 Минрегиона РФ | Укладка лаг: по кирпичным столбикам | 100 м2 пола | 1.28 | 4234.35 | 381.29 | 54.87 | 1.41 | 5419.97 | 488.05 | 70.23 | 1.8 | 44.7 | 57.22 | 0.14 | 0.18
18 | ФЕР11-01-033-02 В ред. пр. № 253 Минрегиона РФ | Устройство покрытий: дощатых толщиной 36 мм | 100 м2 покрытия | 1.28 | 9007.76 | 569.04 | 126.14 | 8.82 | 11529.93 | 728.37 | 161.46 | 11.29 | 66.71 | 85.39 | 0.76 | 0.97
19 | ФЕР10-01-090-03 В ред. пр. № 253 Минрегиона РФ | Антисептирование пастами: перекрытий прогонов, балок, накатов | 100 м2 стен, перекрытий, перегородок, покрытий | 1.28 | 679.21 | 65.27 | 3.74 | 0.14 | 869.39 | 83.55 | 4.79 | 0.18 | 7.11 | 9.1 | 0.01 | 0.01
20 | ФЕР15-04-025-03 Пр.Минрегиона №339 от 13.07.11 | Улучшенная окраска масляными составами по дереву: полов | 100 м2 окрашиваемой поверхности | 1.28 | 1435.82 | 465.93 | 10.21 | 0.23 | 1837.85 | 596.39 | 13.07 | 0.29 | 51.37 | 65.75 | 0.02 | 0.03
Раздел 2. Ремонт веранд (9шт.)
Демонтаж
21 | ФЕРр58-17-1 В ред. пр. № 207 Минрегиона РФ | Разборка покрытий кровель: из листовой стали | 100 м2 покрытия кровли | 4.86 | 82.25 | 81.82 | 0.43 |  | 399.74 | 397.65 | 2.09 |  | 10.49 | 50.98
22 | ФЕРр58-1-1 В ред. пр. № 207 Минрегиона РФ | Разборка деревянных элементов конструкций крыш: обрешетки из брусков с прозорами | 100 м2 кровли | 4.86 | 160.11 | 120.37 | 39.74 | 6.21 | 778.13 | 585 | 193.13 | 30.18 | 15.16 | 73.68 | 0.46 | 2.24
23 | ФЕР46-04-001-03 В ред. пр. № 253 Минрегиона РФ | Разборка: железобетонных фундаментов | 1 м3 | 6.45 | 745.79 | 140.13 | 583.21 | 56.64 | 4810.35 | 903.84 | 3761.7 | 365.33 | 15.45 | 99.65 | 5.63 | 36.31
24 | ФЕР46-04-001-04 В ред. пр. № 253 Минрегиона РФ | Разборка: кирпичных стен | 1 м3 | 27 | 191.54 | 73.01 | 118.53 | 11.57 | 5171.58 | 1971.27 | 3200.31 | 312.39 | 8.24 | 222.48 | 1.15 | 31.05
25 | ФЕР01-02-057-02 В ред. пр. № 253 Минрегиона РФ | Разработка грунта вручную в траншеях глубиной до 2 м без креплений с откосами, группа грунтов: 2 | 100 м3 грунта | 0.054 | 1201.2 | 1201.2 |  |  | 64.86 | 64.86 |  |  | 154 | 8.32
Монтажные работы
26 | ФЕР11-01-002-01 В ред. пр. № 253 Минрегиона РФ | Устройство подстилающих слоев: песчаных | 1 м3 подстилающего слоя | 5.4 | 125.58 | 29.46 | 29.44 | 3.02 | 678.13 | 159.08 | 158.98 | 16.31 | 3.41 | 18.41 | 0.3 | 1.62
27 | ФЕР06-01-001-01 В ред. пр. № 253 Минрегиона РФ | Устройство бетонной подготовки | 100 м3 бетона, бутобетона и железобетона в деле | 0.162 | 58585.02 | 1404 | 1590.53 | 243 | 9490.77 | 227.45 | 257.67 | 39.37 | 180 | 29.16 | 18 | 2.92
28 | ФССЦ-401-0061 Пр. Минрегиона №308 от 28.07.09 | Бетон тяжелый, крупность заполнителя 20 мм, класс В3,5 (М50) | м3 | -16.52 | 520 |  |  |  | -8590.4
29 | ФССЦ-401-0066 Пр. Минрегиона №308 от 28.07.09 | Бетон тяжелый, крупность заполнителя 20 мм, класс В15 (М200) | м3 | 16.52 | 665 |  |  |  | 10985.8
30 | ФССЦ-204-0100 Пр. Минрегиона №308 от 28.07.09 | Горячекатаная арматурная сталь класса А-I, А-II, А-III | т | 0.351 | 5650 |  |  |  | 1983.15
31 | ФЕР08-02-001-03 В ред. пр. № 253 Минрегиона РФ | Кладка стен кирпичных наружных: средней сложности при высоте этажа до 4 м | 1 м3 кладки | 27 | 911.94 | 49.47 | 34.56 | 5.4 | 24622.38 | 1335.69 | 933.12 | 145.8 | 5.66 | 152.82 | 0.4 | 10.8
32 | ФССЦ-404-0005 Пр. Минрегиона №308 от 28.07.09 | Кирпич керамический одинарный, размером 250х120х65 мм, марка 100 | 1000 шт. | -10.8 | 1752.6 |  |  |  | -18928.08
33 | ФССЦ-404-0164 Пр. Минрегиона №308 от 28.07.09 | Кирпич силикатный полнотелый одинарный, размером 250х120х65 мм, марка 150 | 1000 шт. | 10.8 | 761.44 |  |  |  | 8223.55
34 | ФЕР12-01-022-01 В ред. пр. № 253 Минрегиона РФ | Устройство металлической обрешетки из оцинкованного профиля с подкровельным слоем из антиконденсатной пленки ЮТАКОН | 100 м2 обрешетки | 4.86 | 10119.72 | 697.76 | 117.44 | 3.92 | 49181.84 | 3391.11 | 570.76 | 19.05 | 74.23 | 360.76 | 0.29 | 1.41
35 | ФЕР09-04-002-01 В ред. пр. № 253 Минрегиона РФ | Монтаж кровельного покрытия: из профилированного листа при высоте здания до 25 м | 100 м2 покрытия | 4.86 | 944.74 | 310.27 | 480.51 | 37.43 | 4591.44 | 1507.91 | 2335.28 | 181.91 | 35.5 | 172.53 | 2.61 | 12.68
36 | ФССЦ-101-5213 Пр.Минрегиона №356 от 21.07.11 | Профилированный настил оцинкованный С8-1150-0,55 | т | 3.6 | 11601.75 |  |  |  | 41766.3
37 | ФЕР15-04-030-03 В ред. пр. № 253 Минрегиона РФ | Масляная окраска металлических поверхностей: стальных балок, труб диаметром более 50 мм и т.п., количество окрасок 2 | 100 м2 окрашиваемой поверхности | 1.5 | 837.52 | 359.63 | 2.93 | 0.12 | 1256.28 | 539.45 | 4.4 | 0.18 | 40.59 | 60.89 | 0.01 | 0.02
38 | ФЕР11-01-012-01 В ред. пр. № 253 Минрегиона РФ | Укладка лаг: по кирпичным столбикам | 100 м2 пола | 2.88 | 4234.35 | 381.29 | 54.87 | 1.41 | 12194.93 | 1098.12 | 158.03 | 4.06 | 44.7 | 128.74 | 0.14 | 0.4
39 | ФЕР11-01-033-02 В ред. пр. № 253 Минрегиона РФ | Устройство покрытий: дощатых толщиной 36 мм | 100 м2 покрытия | 2.88 | 9007.76 | 569.04 | 126.14 | 8.82 | 25942.35 | 1638.84 | 363.28 | 25.4 | 66.71 | 192.12 | 0.76 | 2.19
40 | ФЕР10-01-090-03 В ред. пр. № 253 Минрегиона РФ | Антисептирование пастами: перекрытий прогонов, балок, накатов | 100 м2 стен, перекрытий, перегородок, покрытий | 2.88 | 679.21 | 65.27 | 3.74 | 0.14 | 1956.12 | 187.98 | 10.77 | 0.4 | 7.11 | 20.48 | 0.01 | 0.03
41 | ФЕР15-04-025-03 Пр.Минрегиона №339 от 13.07.11 | Улучшенная окраска масляными составами по дереву: полов | 100 м2 окрашиваемой поверхности | 2.88 | 1435.82 | 465.93 | 10.21 | 0.23 | 4135.16 | 1341.88 | 29.4 | 0.66 | 51.37 | 147.95 | 0.02 | 0.06
Раздел 3. Замена оконных блоков
42 | ФЕР46-04-012-01 В ред. пр. № 253 Минрегиона РФ | Разборка деревянных заполнений проемов: оконных с подоконными досками | 100 м2 | 3.121 | 1767.24 | 1525.29 | 241.95 | 89.78 | 5515.64 | 4760.51 | 755.13 | 280.21 | 188.54 | 588.44 | 7.74 | 24.16
43 | ФЕР10-01-034-03 Пр.Минрегиона №339 от 13.07.11 | Установка в жилых и общественных зданиях оконных блоков из ПВХ профилей: поворотных (откидных, поворотно-откидных) с площадью проема до 2 м2 одностворчатых 15 975,31 = 308 152,31 - 100 x 2 921,77 | 100 м2 проемов | 0.36205 | 15975.31 | 1888.54 | 508.25 | 20.42 | 5783.86 | 683.75 | 184.01 | 7.39 | 216.08 | 78.23 | 1.76 | 0.64
44 | ФЕР10-01-034-06 Пр.Минрегиона №339 от 13.07.11 | Установка в жилых и общественных зданиях оконных блоков из ПВХ профилей: поворотных (откидных, поворотно-откидных) с площадью проема более 2 м2 двухстворчатых 9 981,16 = 251 529,16 - 100 x 2 415,48 | 100 м2 проемов | 1.3386 | 9981.16 | 1273.59 | 409.22 | 7.66 | 13360.78 | 1704.83 | 547.78 | 10.25 | 145.72 | 195.06 | 0.66 | 0.88
45 | ФЕР10-01-034-08 Пр.Минрегиона №339 от 13.07.11 | Установка в жилых и общественных зданиях оконных блоков из ПВХ профилей: поворотных (откидных, поворотно-откидных) с площадью проема более 2 м2 трехстворчатых, в том числе при наличии створок глухого остекления 10 266,47 = 218 773,47 - 100 x 2 085,07 | 100 м2 проемов | 1.2276 | 10266.47 | 1303.66 | 413.79 | 7.66 | 12603.12 | 1600.37 | 507.97 | 9.4 | 149.16 | 183.11 | 0.66 | 0.81
46 | прайс-лист | Блоки оконные пластиковые | м2 | 292.825 | 744.93 |  |  |  | 218134.13
47 | ФЕР10-01-047-03 Пр.Минрегиона №339 от 13.07.11 | Установка блоков из ПВХ в наружных и внутренних дверных проемах: балконных в каменных стенах 16 333,57 = 187 781,57 - 100 x 1 714,48 | 100 м2 проемов | 0.1928 | 16333.57 | 1923.15 | 492.82 | 19.26 | 3149.11 | 370.78 | 95.02 | 3.71 | 220.04 | 42.42 | 1.66 | 0.32
48 | прайс-лист | Блоки балконные пластиковые | м2 | 19.28 | 902.62 |  |  |  | 17402.51
49 | ФЕР10-01-035-01 Изм. Пр. Минрегиона №81 от 27.02.10 | Установка подоконных досок из ПВХ: в каменных стенах толщиной до 0,51 м | 100 п.м | 2.4589 | 4187.28 | 180.75 | 14.33 | 0.46 | 10296.1 | 444.45 | 35.24 | 1.13 | 21.19 | 52.1 | 0.04 | 0.1
50 | ФССЦ-101-2912 Пр. Минрегиона от 04.03.10 №94 | Доски подоконные ПВХ, шириной 600 мм | м | 245.89 | 365.59 |  |  |  | 89894.93
51 | ФЕР15-01-050-04 Пр.Минрегиона №339 от 13.07.11 | Облицовка оконных и дверных откосов декоративным бумажно-слоистым пластиком или листами из синтетических материалов на клее | 100 м2 облицовки | 1.8728 | 11481.71 | 1528.19 | 46.33 | 0.93 | 21502.95 | 2861.99 | 86.77 | 1.74 | 166.47 | 311.77 | 0.08 | 0.15
52 | ФЕР12-01-010-01 В ред. пр. № 253 Минрегиона РФ | Устройство мелких покрытий (брандмауэры, парапеты, свесы и т.п.) из листовой оцинкованной стали | 100 м2 покрытия | 0.4918 | 9875.72 | 961.76 | 23.38 | 2.7 | 4856.88 | 472.99 | 11.5 | 1.33 | 112.75 | 55.45 | 0.2 | 0.1
53 | ФЕРр61-20-1 В ред. пр. № 207 Минрегиона РФ | Ремонт штукатурки наружных прямолинейных откосов по камню и бетону цементно-известковым раствором: с земли и лесов | 100 м2 отремонтированной поверхности | 0.6243 | 5286.31 | 3004.39 | 2.31 |  | 3300.24 | 1875.64 | 1.44 |  | 323.4 | 201.9
54 | ФЕРр62-25-1 В ред. пр. № 207 Минрегиона РФ | Огрунтовка ранее окрашенных фасадов под окраску перхлорвиниловыми красками: простых с земли и лесов | 100 м2 обработанной поверхности | 0.6243 | 359.19 | 37.07 | 26.49 |  | 224.24 | 23.14 | 16.54 |  | 4.29 | 2.68
55 | ФЕРр62-26-1 В ред. пр. № 207 Минрегиона РФ | Окраска перхлорвиниловыми красками по подготовленной поверхности фасадов: простых за 1 раз с земли и лесов | 100 м2 окрашиваемой поверхности | 0.6243 | 652.82 | 70.76 | 57.54 |  | 407.56 | 44.18 | 35.92 |  | 8.19 | 5.11
Итого прямые затраты по смете в ценах 2001г. | [8 empty] | 685821.3 | 38435.26 | 17491.36 | 1805.53 |  | 4408.58 |  | 154.78
Итого прямые затраты по смете с учетом коэффициентов к итогам | [8 empty] | 2733275.45 | 493576.64 | 110654.79 | 23432.18 |  | 4847.24 |  | 170.03
В том числе, справочно:
перевод в цены 4 кв. 2011г. ОЗП=11,66; ЭМ=5,57; ЗПМ=11,66; МАТ=3,38 (Поз. 1-2, 14, 35, 3, 9, 15, 36, 4, 23-24, 42, 5, 17-18, 26, 38-39, 6, 27, 7-8, 28-30, 10, 31, 11-12, 32-33, 13, 34, 52, 16, 20, 37, 41, 51, 19, 40, 43-45, 47, 49-50, 46, 48, 21-22, 25, 53-55) | [8 empty] | 1988804.73 | 409719.87 | 79935.52 | 19246.95
При ремонте и реконструкции зданий и сооружений работы, аналогичные технологическим процессам в новом строительстве ОЗП=1,15; ЭМ=1,25; ЗПМ=1,25; ТЗ=1,15; ТЗМ=1,25 (Поз. 2, 14, 35, 5, 17-18, 26, 38-39, 6, 27, 10, 31, 13, 34, 52, 16, 20, 37, 41, 51, 19, 40, 43-45, 47, 49-50, 25) | [8 empty] | 58649.42 | 45421.51 | 13227.92 | 2379.69 |  | 438.6555 |  | 15.235
Накладные расходы | [8 empty] | 446031.34
В том числе, справочно:
64% = 75%*0,85 ФОТ (от 20367,92) (Поз. 1) | [8 empty] | 13035.47
67% = 79%*0,85 ФОТ (от 21869,96) (Поз. 53) | [8 empty] | 14652.87
68% = 80%*0,85 ФОТ (от 784,95) (Поз. 54-55) | [8 empty] | 533.77
71% = 83%*0,85 ФОТ (от 11809,6) (Поз. 21-22) | [8 empty] | 8384.82
69% = 90%*0,9 * 0,85 ФОТ (от 33754,21) (Поз. 2-3, 9, 14-15, 35-36) | [8 empty] | 23290.4
80% = 105%*0,9 * 0,85 ФОТ (от 83341,56) (Поз. 6-8, 27-30, 16, 20, 37, 41, 51) | [8 empty] | 66673.25
94% = 110%*0,85 ФОТ (от 102046,33) (Поз. 4, 23-24, 42) | [8 empty] | 95923.55
90% = 118%*0,9 * 0,85 ФОТ (от 68533,3) (Поз. 19, 40, 43-50) | [8 empty] | 61679.97
92% = 120%*0,9 * 0,85 ФОТ (от 72443,71) (Поз. 13, 34, 52) | [8 empty] | 66648.21
93% = 122%*0,9 * 0,85 ФОТ (от 43780,85) (Поз. 10-12, 31-33) | [8 empty] | 40716.19
94% = 123%*0,9 * 0,85 ФОТ (от 57406,72) (Поз. 5, 17-18, 26, 38-39) | [8 empty] | 53962.32
Сметная прибыль | [8 empty] | 245348.77
В том числе, справочно:
36% = 45%*0,8 ФОТ (от 20367,92) (Поз. 1) | [8 empty] | 7332.45
31% = 45%*0,85 * 0,8 ФОТ (от 869,71) (Поз. 25) | [8 empty] | 269.61
40% = 50%*0,8 ФОТ (от 22654,91) (Поз. 53-55) | [8 empty] | 9061.96
37% = 55%*0,85 * 0,8 ФОТ (от 73050,67) (Поз. 16, 20, 37, 41, 51) | [8 empty] | 27028.75
43% = 63%*0,85 * 0,8 ФОТ (от 68533,3) (Поз. 19, 40, 43-50) | [8 empty] | 29469.32
52% = 65%*0,8 ФОТ (от 11809,6) (Поз. 21-22) | [8 empty] | 6140.99
44% = 65%*0,85 * 0,8 ФОТ (от 82734,6) (Поз. 6-8, 27-30, 13, 34, 52) | [8 empty] | 36403.22
56% = 70%*0,8 ФОТ (от 102046,33) (Поз. 4, 23-24, 42) | [8 empty] | 57145.94
51% = 75%*0,85 * 0,8 ФОТ (от 57406,72) (Поз. 5, 17-18, 26, 38-39) | [8 empty] | 29277.43
54% = 80%*0,85 * 0,8 ФОТ (от 43780,85) (Поз. 10-12, 31-33) | [8 empty] | 23641.66
58% = 85%*0,85 * 0,8 ФОТ (от 33754,21) (Поз. 2-3, 9, 14-15, 35-36) | [8 empty] | 19577.44
Итоги по смете:
Итого | [8 empty] | 3424655.56 |  |  |  |  | 4847.24 |  | 170.03
Непредвиденные затраты 2% | [8 empty] | 68493.11
Итого с непредвиденными | [8 empty] | 3493148.67
НДС 18% | [8 empty] | 628766.76
ВСЕГО по смете | [8 empty] | 4121915.43 |  |  |  |  | 4847.24 |  | 170.03
п.45., п.48.- стоимость согласовать с Заказчиком
Составил : ведущий специалист Т.В.Пермякова