## Локальная смета
СОГЛАСОВАНО: | [8 empty] | УТВЕРЖДАЮ:
________________ | [8 empty] | ________________
" _____ " ________________ 200_ г. | [8 empty] | "______ " _______________200_ г.
Петропавловская,37, Ленинский район
(наименование стройки)
ЛОКАЛЬНЫЙ СМЕТНЫЙ РАСЧЕТ №
(локальная смета)
| на | установка моек и электроплит на 4-ом, 5-ом этажах
(наименование работ и затрат, наименование объекта)
Основание:
|  | Сметная стоимость _______________________________________________________________________________________________ |  | ___________________________46873,67 |  | руб.
|  | строительных работ _______________________________________________________________________________________________ |  | _______________________________________________________________________________________________10913,97 |  | руб.
|  | монтажных работ _______________________________________________________________________________________________ |  | _______________________________________________________________________________________________28809,48 |  | руб.
|  | Средства на оплату труда _______________________________________________________________________________________________ |  | ___________________________4650,47 |  | руб.
|  | Сметная трудоемкость _______________________________________________________________________________________________ |  | _______________________________________________________________________________________________38,46 |  | чел.час
Составлен(а) в текущих (прогнозных) ценах по состоянию на _______200_ г.
№ пп | Обоснование | Наименование | Ед. изм. | Кол. | Стоимость единицы, руб. |  |  |  | Общая стоимость, руб.
[5 empty] | Всего | В том числе |  |  | Всего | В том числе
[6 empty] | Осн.З/п | Эк.Маш. | З/пМех |  | Осн.З/п | Эк.Маш. | З/пМех
1 | 2 | 3 | 4 | 5 | 6 | 7 | 8 | 9 | 10 | 11 | 12 | 13
Раздел 1. Установка моек
1 | ФЕР17-01-002-03 | Установка смесителей | 10 шт. | 0.4 | 1512.97 | 67.34 | 0.2 |  | 605.19 | 26.94 | 0.08
2 | ФЕР17-01-005-01 | Установка моек: на одно отделение | 10 компл. | 0.4 | 3076.82 | 166.62 | 16.66 | 1.51 | 1230.73 | 66.65 | 6.66 | 0.6
Итого прямые затраты по разделу в ценах 2001г. | [8 empty] | 1835.92 | 93.59 | 6.74 | 0.6
Итого прямые затраты по разделу с учетом коэффициентов к итогам | [8 empty] | 8767.15 | 1091.26 | 39.29 | 7
Накладные расходы | [8 empty] | 1075.42
Сметная прибыль | [8 empty] | 619.86
Итоги по разделу 1 Установка моек :
Сантехнические работы - внутренние (трубопроводы, водопровод, канализация, отопление, газоснабжение, вентиляция и кондиционирование воздуха) | [8 empty] | 10462.43
Итого | [8 empty] | 10462.43
В том числе:
Материалы | [8 empty] | 7636.6
Машины и механизмы | [8 empty] | 39.29
ФОТ | [8 empty] | 1098.26
Накладные расходы | [8 empty] | 1075.42
Сметная прибыль | [8 empty] | 619.86
Итого по разделу 1 Установка моек | [8 empty] | 10462.43
Раздел 2. Установка электроплит
3 | ФЕРм08-03-602-02 | Электроплита 4-х конфорочная с духовым шкафом | 1 шт. | 2 | 27.11 | 23.71 | 2.93 | 0.14 | 54.22 | 47.42 | 5.86 | 0.28
4 | ФЕРм08-03-591-08 | Розетка штепсельная: неутопленного типа при открытой проводке | 100 шт. | 0.02 | 788.01 | 428.54 | 22.16 | 0.54 | 15.76 | 8.57 | 0.44 | 0.01
5 | ФЕРм08-02-147-10 | Кабель до 35 кВ по установленным конструкциям и лоткам с креплением по всей длине, масса 1 м кабеля: до 1 кг | 100 м кабеля | 0.4 | 1195.9 | 169.31 | 619.81 | 51.88 | 478.36 | 67.72 | 247.92 | 20.75
6 | ФЕРм08-02-422-02 | Затягивание проводов в электротехнический плинтус. Провод: один сечением до 3x4 мм2 | 100 м одного провода | 0.4 | 482.24 | 259.9 | 4.84 | 0.27 | 192.9 | 103.96 | 1.94 | 0.11
7 | ФЕРм08-03-526-02 | Автомат одно-, двух-, трехполюсный, устанавливаемый на конструкции: на стене или колонне, на ток до 100 А | 1 шт. | 2 | 283.55 | 22.06 | 3.77 | 0.14 | 567.1 | 44.12 | 7.54 | 0.28
8 | ФССЦ-301-0472 | Плита электрическая,( марка типа ЗВИ 413-21) | шт. | 2 | 1556.17 |  |  |  | 3112.34
9 | ФССЦ-503-0470 | Розетка для электроплиты (прим) | шт. | 2 | 22.02 |  |  |  | 44.04
10 | ФССЦ-501-8260 | Кабель силовой с медными жилами с поливинилхлоридной изоляцией в поливинилхлоридной оболочке без защитного покрова ВВГ, напряжением 1,00 Кв, число жил – 4 и сечением 6,0 мм2 | 1000 м | 0.04 | 13781.48 |  |  |  | 551.26
11 | ФССЦ-509-1831 | Кабель-канал (короб) "Электропласт" 25x16 мм | м | 40 | 1.71 |  |  |  | 68.4
12 | ФССЦ-509-2230 | Выключатели автоматические «IEK» ВА47-29 1Р 40А, характеритика С | шт. | 2 | 10.46 |  |  |  | 20.92
13 | ФЕР46-03-009-03 | Пробивка в кирпичных стенах отверстий круглых диаметром: до 25 мм при толщине стен до 25 см | 100 шт. | 0.02 | 1929.98 | 420.17 | 1509.81 | 147.08 | 38.6 | 8.4 | 30.2 | 2.94
14 | ФЕР46-03-017-05 | Заделка отверстий, гнезд и борозд: в стенах и перегородках бетонных площадью до 0,1 м2 | 1 м3 заделки | 0.00015 | 1930.16 | 608.53 | 35.23 |  | 0.29 | 0.09 | 0.01
Итого прямые затраты по разделу в ценах 2001г. | [8 empty] | 5144.19 | 280.28 | 293.91 | 24.37
Итого прямые затраты по разделу с учетом коэффициентов к итогам | [8 empty] | 25089.55 | 3268.06 | 1713.49 | 284.15
Накладные расходы | [8 empty] | 2596.86
Сметная прибыль | [8 empty] | 1574.61
Итоги по разделу 2 Установка электроплит :
Итого Строительные работы | [8 empty] | 451.54
Итого Монтажные работы | [8 empty] | 28809.48
Итого | [8 empty] | 29261.02
В том числе:
Материалы | [8 empty] | 20108
Машины и механизмы | [8 empty] | 1713.49
ФОТ | [8 empty] | 3552.21
Накладные расходы | [8 empty] | 2596.86
Сметная прибыль | [8 empty] | 1574.61
Итого по разделу 2 Установка электроплит | [8 empty] | 29261.02
ИТОГИ ПО СМЕТЕ:
Итого прямые затраты по смете в ценах 2001г. | [8 empty] | 6980.11 | 373.87 | 300.65 | 24.97
Итого прямые затраты по смете с учетом коэффициентов к итогам | [8 empty] | 33856.7 | 4359.32 | 1752.78 | 291.15
В том числе, справочно:
ОЗП=11,66; ЭМ=5,83; ЗПМ=11,66; МАТ=4,4 (Поз. 1-2, 13-14, 3-12) | [8 empty] | 26876.59 | 3985.45 | 1452.14 | 266.18
Накладные расходы | [8 empty] | 3672.28
В том числе, справочно:
95%*0,9 * 0,85 ФОТ (от 3418,94) (Поз. 3-12) | [8 empty] | 2484.71
110%*0,9 * 0,85 ФОТ (от 133,27) (Поз. 13-14) | [8 empty] | 112.15
128%*0,9 * 0,85 ФОТ (от 1098,26) (Поз. 1-2) | [8 empty] | 1075.42
Сметная прибыль | [8 empty] | 2194.47
В том числе, справочно:
65%*0,85 * 0,8 ФОТ (от 3418,94) (Поз. 3-12) | [8 empty] | 1511.17
70%*0,85 * 0,8 ФОТ (от 133,27) (Поз. 13-14) | [8 empty] | 63.44
83%*0,85 * 0,8 ФОТ (от 1098,26) (Поз. 1-2) | [8 empty] | 619.86
Итоги по смете:
Итого Строительные работы | [8 empty] | 10913.97
Итого Монтажные работы | [8 empty] | 28809.48
Итого | [8 empty] | 39723.45
В том числе:
Материалы | [8 empty] | 27744.6
Машины и механизмы | [8 empty] | 1752.78
ФОТ | [8 empty] | 4650.47
Накладные расходы | [8 empty] | 3672.28
Сметная прибыль | [8 empty] | 2194.47
НДС 18% | [8 empty] | 7150.22
ВСЕГО по смете | [8 empty] | 46873.67
Составил: ___________________________И.А. Сивакова
(должность, подпись, расшифровка)