## Дефектная ведомость
УТВЕРЖДАЮ
_____________________
ДЕФЕКТНАЯ ВЕДОМОСТЬ ОБЪЕМОВ РАБОТ
установка моек и электроплит на 4-ом, 5-ом этажах по адресу: ул. Петропавловская,37
№ пп | Наименование | Ед. изм. | Кол. | Примечание
1 | 2 | 3 | 4 | 5
Раздел 1. Установка моек
1 | Установка смесителей | 10 шт. | 0.4
2 | Установка моек: на одно отделение | 10 компл. | 0.4
Раздел 2. Установка электроплит
3 | Электроплита 4-х конфорочная с духовым шкафом | 1 шт. | 2
4 | Розетка штепсельная: неутопленного типа при открытой проводке | 100 шт. | 0.02
5 | Кабель до 35 кВ по установленным конструкциям и лоткам с креплением по всей длине, масса 1 м кабеля: до 1 кг | 100 м кабеля | 0.4
6 | Затягивание проводов в электротехнический плинтус. Провод: один сечением до 3x4 мм2 | 100 м одного провода | 0.4
7 | Автомат одно-, двух-, трехполюсный, устанавливаемый на конструкции: на стене или колонне, на ток до 100 А | 1 шт. | 2
8 | Плита электрическая,( марка типа ЗВИ 413-21или эквивалент) | шт. | 2
9 | Розетка для электроплиты (прим) | шт. | 2
10 | Кабель силовой с медными жилами с поливинилхлоридной изоляцией в поливинилхлоридной оболочке без защитного покрова ВВГ, напряжением 1,00 Кв, число жил – 4 и сечением 6,0 мм2 | 1000 м | 0.04
11 | Кабель-канал (короб) (типа "Электропласт" или эквивалент) 25x16 мм | м | 40
12 | Выключатели автоматические (типа «IEK» или эквивалент) ВА47-29 1Р 40А, характеритика С | шт. | 2
13 | Пробивка в кирпичных стенах отверстий круглых диаметром: до 25 мм при толщине стен до 25 см | 100 шт. | 0.02
14 | Заделка отверстий, гнезд и борозд: в стенах и перегородках бетонных площадью до 0,1 м2 | 1 м3 заделки | 0.00015
Составил: ___________________________И.А. Сивакова
(должность, подпись, расшифровка)