## Локальная смета
СОГЛАСОВАНО: | [11 empty] | УТВЕРЖДАЮ:
_________________ | [11 empty] | _________________
" _____ " ________________ 2012 г. | [11 empty] | "____" ______________2012 г.
МАДОУ ЦРР-детский сад № 417, ул. Кояновская, 5
(наименование стройки)
ЛОКАЛЬНЫЙ СМЕТНЫЙ РАСЧЕТ №
(локальная смета)
|  | на | электроосвещение
(наименование работ и затрат, наименование объекта)
Основание: Проект № 018-2011-ЭО
|  |  | Сметная стоимость _______________________________________________________________________________________________ | [5 empty] | ___________________________1389827,6 |  | руб.
|  |  | строительных работ _______________________________________________________________________________________________ | [5 empty] | _______________________________________________________________________________________________4007 |  | руб.
|  |  | монтажных работ _______________________________________________________________________________________________ | [5 empty] | _______________________________________________________________________________________________1173813 |  | руб.
|  |  | Средства на оплату труда _______________________________________________________________________________________________ | [5 empty] | ___________________________164837 |  | руб.
|  |  | Сметная трудоемкость _______________________________________________________________________________________________ | [5 empty] | _______________________________________________________________________________________________1293,76 |  | чел.час
Составлен(а) в текущих (прогнозных) ценах по состоянию на _4 кв __2011 г.
№ пп | Обосно- вание | Наименование | Ед. изм. | Кол. | Стоимость единицы, руб. |  |  |  | Общая стоимость, руб. |  |  |  | Т/з осн. раб.на ед. | Т/з осн. раб. Всего | Т/з мех. на ед. | Т/з мех. Всего
[5 empty] | Всего | В том числе |  |  | Всего | В том числе
[6 empty] | Осн.З/п | Эк.Маш | З/пМех |  | Осн.З/п | Эк.Маш | З/пМех
1 | 2 | 3 | 4 | 5 | 6 | 7 | 8 | 9 | 10 | 11 | 12 | 13 | 14 | 15 | 16 | 17
Раздел 1. Монтаж
ВРУ
1 | ФЕРм08-03-572-05 В ред. пр. № 321 Минрегиона РФ | Блок управления шкафного исполнения или распределительный пункт (шкаф), устанавливаемый: на стене, высота и ширина до 1700х1100 мм | 1 шт. | 2 1+1 | 477.02 | 34.62 | 90.29 | 4.46 | 954 | 69 | 181 | 9 | 3.49 | 6.98 | 0.33 | 0.66
2 | ФССЦ-509-1532 Изм. Пр.Минрег. от 03.08.10 №359 | Вводно-распределительное устройство типа ВРУ 1-18-80 | шт. | 1 | 9798.63 |  |  |  | 9799
3 | ФССЦ-509-1560 Изм. Пр.Минрег. от 03.08.10 №359 | Вводно-распределительное устройство типа ВРУ 1-41-00 | шт. | 1 | 2924.26 |  |  |  | 2924
4 | ФЕРм08-01-053-01 В ред. пр. № 321 Минрегиона РФ | Трансформатор тока напряжением: до 10 кВ | 1 шт. | 3 | 46.41 | 23.38 | 12.31 | 0.77 | 139 | 70 | 37 | 2 | 2.43 | 7.29 | 0.06 | 0.18
5 | прайс лист | Трансформатор тока ТТИ-30 150/5 кл. 0,5 ( 354/1,18/3,38*1,065) | шт | 3 | 94.53 |  |  |  | 284
6 | ФЕРм08-03-600-02 В ред. пр. № 321 Минрегиона РФ | Счетчики, устанавливаемые на готовом основании: трехфазные | 1 шт. | 1 | 11.59 | 8.63 | 2.42 | 0.14 | 12 | 9 | 2 |  | 0.87 | 0.87 | 0.01 | 0.01
7 | прайс лист | Счетчик электронный СТЭ 561 380В 5А ( 1840 /1,18/3,38*1,065) | шт | 1 | 491.32 |  |  |  | 491
8 | ФЕРм08-02-144-02 В ред. пр. № 321 Минрегиона РФ | Присоединение к зажимам жил проводов или кабелей сечением: до 6 мм2 (Подключение ВРУ) | 100 шт. | 0.05 | 127.56 | 125.06 |  |  | 6 | 6 |  |  | 13 | 0.65
ЩДУ
9 | ФЕРм08-03-599-09 В ред. пр. № 321 Минрегиона РФ | Щитки осветительные, устанавливаемые на стене: распорными дюбелями, масса щитка до 6 кг | 1 шт. | 1 | 86.68 | 33.33 | 3.48 | 0.14 | 87 | 33 | 3 |  | 3.36 | 3.36 | 0.01 | 0.01
10 | Прайс-лист | Корпус щита ШРН-12 (557 /1,18/3,38*1,065) | шт | 1 | 148.73 |  |  |  | 149
11 | ФЕРм08-03-526-01 В ред. пр. № 321 Минрегиона РФ | Автомат одно-, двух-, трехполюсный, устанавливаемый на конструкции: на стене или колонне, на ток до 25 А | 1 шт. | 2 1+1 | 255.97 | 14.84 | 1.13 |  | 512 | 30 | 2 |  | 1.56 | 3.12
12 | ФССЦ-201-0843 Пр. Минрегиона №308 от 28.07.09 | Конструкции стальные индивидуальные решетчатые сварные массой до 0,1 т | т | -0.002 | 11500 |  |  |  | -23
13 | ФССЦ-509-2243 Изм. Пр.Минрег. от 03.08.10 №359 | Выключатели автоматические «IEK» ВА47-29 3Р 25А, характеритика С | шт. | 1 | 29.62 |  |  |  | 30
14 | ФССЦ-509-2228 Изм. Пр.Минрег. от 03.08.10 №359 | Выключатели автоматические «IEK» ВА47-29 1Р 16А, характеритика С | шт. | 1 | 9.87 |  |  |  | 10
15 | ФЕРм08-03-526-01 В ред. пр. № 321 Минрегиона РФ | Автомат одно-, двух-, трехполюсный, устанавливаемый на конструкции: на стене или колонне, на ток до 25 А | 1 шт. | 1 | 255.97 | 14.84 | 1.13 |  | 256 | 15 | 1 |  | 1.56 | 1.56
16 | ФССЦ-201-0843 Пр. Минрегиона №308 от 28.07.09 | Конструкции стальные индивидуальные решетчатые сварные массой до 0,1 т | т | -0.001 | 11500 |  |  |  | -12
17 | прайс ООО Электроизделия | Выключателя - разъединителя нагрузки РН 47 УХЛ4 ( 500 /1,18/3,38*1,065) | шт | 1 | 133.51 |  |  |  | 134
ЩВ
18 | ФЕРм08-03-599-09 В ред. пр. № 321 Минрегиона РФ | Щитки осветительные, устанавливаемые на стене: распорными дюбелями, масса щитка до 6 кг | 1 шт. | 1 | 86.68 | 33.33 | 3.48 | 0.14 | 87 | 33 | 3 |  | 3.36 | 3.36 | 0.01 | 0.01
19 | прайс ООО Электроизделия | Корпус щита ЩРН-24 (з) (557/1,18/3,38*1,065) | шт | 1 | 148.73 |  |  |  | 149
20 | ФЕРм08-03-526-01 В ред. пр. № 321 Минрегиона РФ | Автомат одно-, двух-, трехполюсный, устанавливаемый на конструкции: на стене или колонне, на ток до 25 А | 1 шт. | 6 1+4+1 | 255.97 | 14.84 | 1.13 |  | 1536 | 89 | 7 |  | 1.56 | 9.36
21 | ФССЦ-201-0843 Пр. Минрегиона №308 от 28.07.09 | Конструкции стальные индивидуальные решетчатые сварные массой до 0,1 т | т | -0.006 | 11500 |  |  |  | -69
22 | ФССЦ-509-2244 Изм. Пр.Минрег. от 03.08.10 №359 | Выключатели автоматические «IEK» ВА47-29 3Р 40А, характеритика С | шт. | 1 | 29.62 |  |  |  | 30
23 | ФССЦ-509-2229 Изм. Пр.Минрег. от 03.08.10 №359 | Выключатели автоматические «IEK» ВА47-29 1Р 25А, характеритика С | шт. | 4 | 9.87 |  |  |  | 39
24 | ФССЦ-509-2242 Изм. Пр.Минрег. от 03.08.10 №359 | Выключатели автоматические «IEK» ВА47-29 3Р 16А, характеритика С | шт. | 1 | 31.35 |  |  |  | 31
25 | ФЕРм08-03-526-01 В ред. пр. № 321 Минрегиона РФ | Установка Выключателя - разъединителя нагрузки РН 47 УХЛ4 | 1 шт. | 1 | 255.97 | 14.84 | 1.13 |  | 256 | 15 | 1 |  | 1.56 | 1.56
26 | ФССЦ-201-0843 Пр. Минрегиона №308 от 28.07.09 | Конструкции стальные индивидуальные решетчатые сварные массой до 0,1 т | т | -0.001 | 11500 |  |  |  | -12
27 | прайс ООО Электроизделия | Выключателя - разъединителя нагрузки РН 47 УХЛ4 ( 500/1,18/3,38*1,065) | шт | 1 | 133.51 |  |  |  | 134
ЩС1,ЩС2
28 | ФЕРм08-03-599-10 В ред. пр. № 321 Минрегиона РФ | Щитки осветительные, устанавливаемые на стене: распорными дюбелями, масса щитка до 15 кг | 1 шт. | 2 | 98.8 | 41.37 | 6.05 | 0.27 | 198 | 83 | 12 | 1 | 4.17 | 8.34 | 0.02 | 0.04
29 | прайс ООО Электроизделия | Корпус щита ЩРН-48 (з) ( 520/1,18/3,38*1,065) | шт | 2 | 138.85 |  |  |  | 278
30 | ФЕРм08-03-526-02 В ред. пр. № 321 Минрегиона РФ | Установка Выключателя - разъединителя нагрузки ВН 32 УХЛ4 | 1 шт. | 2 1*2 | 283.55 | 22.06 | 3.77 | 0.14 | 567 | 44 | 8 |  | 2.32 | 4.64 | 0.01 | 0.02
31 | ФССЦ-201-0843 Пр. Минрегиона №308 от 28.07.09 | Конструкции стальные индивидуальные решетчатые сварные массой до 0,1 т | т | -0.004 | 11500 |  |  |  | -46
32 | прайс ООО Электроизделия | Выключателя - разъединителя нагрузки ВН 32 УХЛ4 ( 500/1,18/3,38*1,065) | шт | 2 1*2 | 133.51 |  |  |  | 267
33 | ФЕРм08-03-526-01 В ред. пр. № 321 Минрегиона РФ | Автомат одно-, двух-, трехполюсный, устанавливаемый на конструкции: на стене или колонне, на ток до 25 А | 1 шт. | 12 (1+5)*2 | 255.97 | 14.84 | 1.13 |  | 3072 | 178 | 14 |  | 1.56 | 18.72
34 | ФССЦ-201-0843 Пр. Минрегиона №308 от 28.07.09 | Конструкции стальные индивидуальные решетчатые сварные массой до 0,1 т | т | -0.012 | 11500 |  |  |  | -138
35 | Прайс-лист | Выключатель автоматический дифференциальный АД12 25А/30мА (295 /1,18/3,38*1,065) | шт | 2 1*2 | 78.77 |  |  |  | 158
36 | Прайс-лист | Выключатель автоматический дифференциальный АД14 25А/30мА (445 /1,18/3,38*1,065) | шт | 10 5*2 | 118.82 |  |  |  | 1188
ЩО-О,ЩО1,ЩО2,ЩО3,ЩО4
37 | ФЕРм08-03-599-01 В ред. пр. № 321 Минрегиона РФ | Щитки осветительные, устанавливаемые в нише: распорными дюбелями, масса щитка до 6 кг | 1 шт. | 5 | 73.85 | 27.48 | 2.9 | 0.14 | 369 | 137 | 15 | 1 | 2.77 | 13.85 | 0.01 | 0.05
38 | прайс ООО Электроизделия | Корпус щита ЩРВ-24 (з) (550/1,18/3,38*1,065) | шт | 5 1*5 | 146.86 |  |  |  | 734
39 | ФЕРм08-03-526-02 В ред. пр. № 321 Минрегиона РФ | Автомат одно-, двух-, трехполюсный, устанавливаемый на конструкции: на стене или колонне, на ток до 100 А | 1 шт. | 5 1*5 | 283.55 | 22.06 | 3.77 | 0.14 | 1418 | 110 | 19 | 1 | 2.32 | 11.6 | 0.01 | 0.05
40 | ФССЦ-201-0843 Пр. Минрегиона №308 от 28.07.09 | Конструкции стальные индивидуальные решетчатые сварные массой до 0,1 т | т | -0.01 | 11500 |  |  |  | -115
41 | прайс ООО Электроизделия | Выключателя - разъединителя нагрузки ВН 32 100А УХЛ4 ( 160/1,18/3,38*1,065) | шт | 5 1*5 | 42.72 |  |  |  | 214
42 | ФЕРм08-03-526-01 В ред. пр. № 321 Минрегиона РФ | Автомат одно-, двух-, трехполюсный, устанавливаемый на конструкции: на стене или колонне, на ток до 25 А | 1 шт. | 60 (6+6)*5 | 255.97 | 14.84 | 1.13 |  | 15358 | 890 | 68 |  | 1.56 | 93.6
43 | ФССЦ-201-0843 Пр. Минрегиона №308 от 28.07.09 | Конструкции стальные индивидуальные решетчатые сварные массой до 0,1 т | т | -0.06 | 11500 |  |  |  | -690
44 | ФССЦ-509-2228 Изм. Пр.Минрег. от 03.08.10 №359 | Выключатели автоматические «IEK» ВА47-29 1Р 16А, характеритика С | шт. | 30 6*5 | 9.87 |  |  |  | 296
45 | Прайс-лист | Выключатель автоматический дифференциальный АВДТ-32 25А/30мА | шт | 30 6*5 | 187.14 |  |  |  | 5614
ЩОА1,ЩОА2
46 | ФЕРм08-03-599-01 В ред. пр. № 321 Минрегиона РФ | Щитки осветительные, устанавливаемые в нише: распорными дюбелями, масса щитка до 6 кг | 1 шт. | 2 | 73.85 | 27.48 | 2.9 | 0.14 | 148 | 55 | 6 |  | 2.77 | 5.54 | 0.01 | 0.02
47 | прайс ООО Электроизделия | Корпус щита ЩРВ-12 (з) (560/1,18/3,38*1,065) | шт | 2 1*2 | 149.53 |  |  |  | 299
48 | ФЕРм08-03-526-02 В ред. пр. № 321 Минрегиона РФ | Автомат одно-, двух-, трехполюсный, устанавливаемый на конструкции: на стене или колонне, на ток до 100 А | 1 шт. | 2 1*2 | 283.55 | 22.06 | 3.77 | 0.14 | 567 | 44 | 8 |  | 2.32 | 4.64 | 0.01 | 0.02
49 | ФССЦ-201-0843 Пр. Минрегиона №308 от 28.07.09 | Конструкции стальные индивидуальные решетчатые сварные массой до 0,1 т | т | -0.004 | 11500 |  |  |  | -46
50 | прайс ООО Электроизделия | Выключателя - разъединителя нагрузки ВН 32 100А УХЛ4 ( 160/1,18/3,38*1,065) | шт | 2 1*2 | 42.72 |  |  |  | 85
51 | ФЕРм08-03-526-01 В ред. пр. № 321 Минрегиона РФ | Автомат одно-, двух-, трехполюсный, устанавливаемый на конструкции: на стене или колонне, на ток до 25 А | 1 шт. | 12 6*2 | 255.97 | 14.84 | 1.13 |  | 3072 | 178 | 14 |  | 1.56 | 18.72
52 | ФССЦ-201-0843 Пр. Минрегиона №308 от 28.07.09 | Конструкции стальные индивидуальные решетчатые сварные массой до 0,1 т | т | -0.012 | 11500 |  |  |  | -138
53 | ФССЦ-509-2228 Изм. Пр.Минрег. от 03.08.10 №359 | Выключатели автоматические «IEK» ВА47-29 1Р 16А, характеритика С | шт. | 12 6*2 | 9.87 |  |  |  | 118
ЩНО
54 | ФЕРм08-03-524-10 В ред. пр. № 321 Минрегиона РФ | Ящик с одним трехполюсным рубильником, или с трехполюсным рубильником и тремя предохранителями, или с тремя блоками "предохранитель-выключатель", или с тремя предохранителями, устанавливаемый на конструкции на стене или колонне, на ток: до 100 А | 1 шт. | 1 | 301.92 | 28.67 | 4.24 | 0.14 | 302 | 29 | 4 |  | 2.89 | 2.89 | 0.01 | 0.01
55 | Прайс-лист | Ящик управления освещением ЯОУ9601-3674-У4 IP54 (10098/1,18/3,38*1,065) | шт | 1 | 2696.41 |  |  |  | 2696
56 | ФЕРм08-02-144-01 В ред. пр. № 321 Минрегиона РФ | Присоединение к зажимам жил проводов или кабелей сечением: до 2,5 мм2 (Подключение вытяжных вентиляторов) | 100 шт. | 1,02 0,17*2*3 | 117.75 | 115.44 |  |  | 120 | 118 |  |  | 12 | 12.24
57 | ФЕРм08-02-144-01 В ред. пр. № 321 Минрегиона РФ | Присоединение к зажимам жил проводов или кабелей сечением: до 2,5 мм2 (Подключение вытяжной системы В1) | 100 шт. | 0.05 | 117.75 | 115.44 |  |  | 6 | 6 |  |  | 12 | 0.6
58 | ФЕРм08-02-144-01 В ред. пр. № 321 Минрегиона РФ | Присоединение к зажимам жил проводов или кабелей сечением: до 2,5 мм2 (Подключение приточной системы П1, П2) | 100 шт. | 0,06 0,03+0,03 | 117.75 | 115.44 |  |  | 7 | 7 |  |  | 12 | 0.72
Осветительное оборудование
59 | ФЕРм08-03-595-02 В ред. пр. № 321 Минрегиона РФ | Светильник с ртутными лампами, включая установку ПРА: на кронштейнах на стенах, колоннах и фермах | 100 шт. | 0.06 | 23845.36 | 2886.72 | 3436.04 | 1147.07 | 1431 | 173 | 206 | 69 | 291 | 17.46 | 98.63 | 5.92
60 | Прайс-лист | Прожектор с металлогалогенной лампой LEADER S 400H | шт | 6 | 2406.03 |  |  |  | 14436
61 | ФЕРм08-03-594-02 В ред. пр. № 321 Минрегиона РФ | Светильник отдельно устанавливаемый: на штырях с количеством ламп в светильнике 2 | 100 шт. | 0.06 | 5723.35 | 1150.72 | 1968.76 | 527.89 | 343 | 69 | 118 | 32 | 116 | 6.96 | 45.08 | 2.7
62 | ФССЦ-509-2397 ИЗМ. Пр.Минрегиона от 15.12.10 №656 | Светильники люминесцентные с призматическим рассеивателем потолочные типа PRS/S 236 с ЭПРА Sport | шт. | 6 | 484.03 |  |  |  | 2904
63 | ФЕРм08-03-594-17 В ред. пр. № 321 Минрегиона РФ | Светильник в подвесных потолках, устанавливаемый: на закладных деталях, количество ламп в светильнике до 4 | 100 шт. | 1.12 | 3860.8 | 1626.88 | 2150 | 682.11 | 4324 | 1822 | 2408 | 764 | 164 | 183.68 | 58.55 | 65.58
64 | ФССЦ-509-2353 ИЗМ. Пр.Минрегиона от 15.12.10 №656 | Светильники люминесцентные с призматическим рассеивателем встраиваемые типа PRS/R 418 (605) с ЭПРА | шт. | 112 | 443.26 |  |  |  | 49645
65 | ФЕРм08-03-594-02 В ред. пр. № 321 Минрегиона РФ | Светильник отдельно устанавливаемый: на штырях с количеством ламп в светильнике 2 | 100 шт. | 0.29 | 5723.35 | 1150.72 | 1968.76 | 527.89 | 1660 | 334 | 571 | 153 | 116 | 33.64 | 45.08 | 13.07
66 | ФССЦ-509-2377 ИЗМ. Пр.Минрегиона от 15.12.10 №656 | Светильники люминесцентные с опаловым рассеивателем потолочные типа OPL/S 236 с ЭПРА | шт. | 29 | 484.03 |  |  |  | 14037
67 | ФЕРм08-03-594-01 В ред. пр. № 321 Минрегиона РФ | Светильник отдельно устанавливаемый: на штырях с количеством ламп в светильнике 1 | 100 шт. | 0.62 | 4827.21 | 872.96 | 1355.93 | 386.35 | 2993 | 541 | 841 | 240 | 88 | 54.56 | 33.05 | 20.49
68 | Прайс-лист | Светильник с компактной люминисцентной лампой С360/132 (1600 /1,18/3,38*1,065) | шт | 62 | 427.24 |  |  |  | 26489
69 | ФЕРм08-03-593-10 В ред. пр. № 321 Минрегиона РФ | Световые настенные указатели | 100 шт. | 0.26 | 1989.56 | 974.14 | 478.34 | 15.12 | 517 | 253 | 124 | 4 | 98.2 | 25.53 | 1.12 | 0.29
70 | Прайс-лист | Светильник с компактными люминисцентными лампами 2х8 Вт ЛБА 001-2х8-006 со встроенным аккумуляторным блоком указатель "выход" (600/1,18/3,38*1,065) | шт | 26 | 160.21 |  |  |  | 4165
71 | ФЕРм08-03-593-06 В ред. пр. № 321 Минрегиона РФ | Светильник потолочный или настенный с креплением винтами или болтами для помещений: с нормальными условиями среды, одноламповый | 100 шт. | 0.13 | 4439.01 | 875.94 | 1699.31 | 510.24 | 577 | 114 | 221 | 66 | 88.3 | 11.48 | 43.76 | 5.69
72 | Прайс-лист | Светильник с лампой накаливания Vega 1х100 (200 /1,18/3,38*1,065) | шт | 13 | 53.4 |  |  |  | 694
73 | Прайс-лист | Лампа люминисцентная TLD 36/54 | шт | 70 | 24.06 |  |  |  | 1684
74 | Прайс-лист | Лампа люминисцентная TLD 18/54 | шт | 448 | 13.67 |  |  |  | 6124
75 | Прайс-лист | Лампа люминисцентная компактная TL-Е 32/33 | шт | 62 | 18.71 |  |  |  | 1160
76 | Прайс-лист | Лампа металлогалогенная HPI-T 400W | шт | 6 | 267.34 |  |  |  | 1604
77 | Прайс-лист | Лампа накаливания Б-220-230-100 | шт | 11 | 4.01 |  |  |  | 44
Электроаппараты
78 | ФЕРм08-03-525-01 В ред. пр. № 321 Минрегиона РФ | Выключатель или переключатель пакетный в металлической оболочке, устанавливаемый на конструкции на стене или колонне, с количеством зажимов для подключения до 9 на ток: до 25 А | 1 шт. | 2 | 165.62 | 20.11 | 1.13 |  | 331 | 40 | 2 |  | 2.09 | 4.18
79 | Прайс-лист | Выключатель кулачковый пакетный четурехполюсной 4G10-92-РК | шт | 2 | 213.87 |  |  |  | 428
80 | ФЕРм08-03-603-01 В ред. пр. № 321 Минрегиона РФ | Ящик с понижающим трансформатором | 1 шт. | 1 | 23.26 | 14.19 | 5.35 | 0.27 | 23 | 14 | 5 |  | 1.43 | 1.43 | 0.02 | 0.02
81 | ФССЦ-504-0547 Изм. Пр.Минрег. от 03.08.10 №359 | Ящик ЯТП 0,25 | шт. | 1 | 233.43 |  |  |  | 233
82 | ФЕРм08-03-591-09 В ред. пр. № 321 Минрегиона РФ | Розетка штепсельная: утопленного типа при скрытой проводке | 100 шт. | 0.81 | 476.93 | 377.95 | 9.68 | 0.54 | 386 | 306 | 8 |  | 38.1 | 30.86 | 0.04 | 0.03
83 | Прайс-лист | Розетка РС16-004 (Прима) | шт | 81 | 12.03 |  |  |  | 974
84 | ФЕРм08-03-591-02 В ред. пр. № 321 Минрегиона РФ | Выключатель: одноклавишный утопленного типа при скрытой проводке | 100 шт. | 1.26 | 365.33 | 319.42 | 9.68 | 0.54 | 460 | 402 | 12 | 1 | 32.2 | 40.57 | 0.04 | 0.05
85 | Прайс-лист | Выключатель А16-053 (Прима) | шт | 126 | 13.37 |  |  |  | 1685
86 | ФЕРм08-03-591-01 В ред. пр. № 321 Минрегиона РФ | Выключатель: одноклавишный неутопленного типа при открытой проводке | 100 шт. | 0.14 | 748.16 | 391.84 | 19.74 | 0.41 | 105 | 55 | 3 |  | 39.5 | 5.53 | 0.03
87 | Прайс-лист | Выключатель ВА66-102Б Рондо | шт | 14 | 20.05 |  |  |  | 281
88 | ФЕРм08-03-532-04 В ред. пр. № 321 Минрегиона РФ | Пост управления кнопочный общего назначения, устанавливаемый на конструкции: на стене или колонне, количество элементов поста до 3 | 1 шт. | 5 | 116.53 | 17.12 | 1.13 |  | 583 | 86 | 6 |  | 1.8 | 9
89 | ФССЦ-509-0558 Пр. Минрегиона №308 от 28.07.09 | Посты управления кнопочные ПКЕ212 | шт. | 5 | 112.72 |  |  |  | 564
90 | ФЕРм08-03-530-04 В ред. пр. № 321 Минрегиона РФ | Пускатель магнитный общего назначения отдельно стоящий, устанавливаемый на конструкции: на стене или колонне, на ток до 40 А | 1 шт. | 4 | 150.86 | 29.45 | 3.55 | 0.14 | 603 | 118 | 14 | 1 | 3.17 | 12.68 | 0.01 | 0.04
91 | Прайс-лист | Пускатель магнитный КМИ-23260 номинальный ток 32А, напряжение 220 В | шт | 4 | 387.64 |  |  |  | 1551
Кабельно-проводниковая продукция
92 | Прайс-лист | Кабель ВВГнг LSFR-1 5х6 (203,14 /1,18/3,38*1,065) | м | 16 | 54.24 |  |  |  | 868
93 | Прайс-лист | Кабель ВВГнг LSFR-1 5х2,5 (119,93 /1,18/3,38*1,065) | м | 25 | 32.02 |  |  |  | 801
94 | Прайс-лист | Кабель ВВГнг LSFR-1 3х6 (165,24/1,18/3,38*1,065) | м | 19 | 44.12 |  |  |  | 838
95 | Прайс-лист | Кабель ВВГнг LSFR-1 3х1,5 (71,90/1,18/3,38*1,065) | м | 30 | 19.2 |  |  |  | 576
96 | ФССЦ-501-8511 Пр.Минрегиона №535 от 11.11.11 | Кабель силовой с медными жилами с поливинилхлоридной изоляцией и оболочкой, не распространяющий горение, с низким дымо- и газовыделением марки ВВГнг-LS, с числом жил - 5 и сечением 16 мм2 | 1000 м | 0.094 | 69309.47 |  |  |  | 6515
97 | ФССЦ-501-8509 Пр.Минрегиона №535 от 11.11.11 | Кабель силовой с медными жилами с поливинилхлоридной изоляцией и оболочкой, не распространяющий горение, с низким дымо- и газовыделением марки ВВГнг-LS, с числом жил - 5 и сечением 6 мм2 | 1000 м | 0.134 | 25431.81 |  |  |  | 3408
98 | ФССЦ-501-8507 Пр.Минрегиона №535 от 11.11.11 | Кабель силовой с медными жилами с поливинилхлоридной изоляцией и оболочкой, не распространяющий горение, с низким дымо- и газовыделением марки ВВГнг-LS, с числом жил - 5 и сечением 2,5 мм2 | 1000 м | 0.26 | 11836.8 |  |  |  | 3078
99 | ФССЦ-501-8506 Пр.Минрегиона №535 от 11.11.11 | Кабель силовой с медными жилами с поливинилхлоридной изоляцией и оболочкой, не распространяющий горение, с низким дымо- и газовыделением марки ВВГнг-LS, с числом жил - 5 и сечением 1,5 мм2 | 1000 м | 0.04 | 7950.51 |  |  |  | 318
100 | ФССЦ-501-8485 Пр.Минрегиона №535 от 11.11.11 | Кабель силовой с медными жилами с поливинилхлоридной изоляцией и оболочкой, не распространяющий горение, с низким дымо- и газовыделением марки ВВГнг-LS, с числом жил - 3 и сечением 6 мм2 | 1000 м | 0.024 | 15727.78 |  |  |  | 377
101 | ФССЦ-501-8483 Пр.Минрегиона №535 от 11.11.11 | Кабель силовой с медными жилами с поливинилхлоридной изоляцией и оболочкой, не распространяющий горение, с низким дымо- и газовыделением марки ВВГнг-LS, с числом жил -3 и сечением 2,5 мм2 | 1000 м | 0.4 | 6920.41 |  |  |  | 2768
102 | ФССЦ-501-8482 Пр.Минрегиона №535 от 11.11.11 | Кабель силовой с медными жилами с поливинилхлоридной изоляцией и оболочкой, не распространяющий горение, с низким дымо- и газовыделением марки ВВГнг-LS, с числом жил - 3 и сечением 1,5 мм2 | 1000 м | 0.4 | 4832.12 |  |  |  | 1933
Электромонтажные изделия
103 | ФЕРм08-02-148-01 В ред. пр. № 321 Минрегиона РФ | Кабель до 35 кВ в проложенных трубах, блоках и коробах, масса 1 м кабеля: до 1 кг | 100 м кабеля | 2,87 1,34+0,16+0,19++0,94+0,24 | 686.83 | 119.29 | 495.79 | 40.07 | 1971 | 342 | 1423 | 115 | 12.4 | 35.59 | 3.39 | 9.73
104 | ФЕРм08-02-390-01 Изм. Прик.Минрег. от 21.12.10 №747 | Короба пластмассовые: шириной до 40 мм | 100 м | 0,92 46*2/100 | 237.65 | 154.92 | 31.2 | 0.12 | 219 | 143 | 29 |  | 16.29 | 14.99 | 0.01 | 0.01
105 | ФССЦ-509-1843 Пр. Минрегиона РФ от 15.12.10 №656 | Кабель-канал (короб) "Legrand" 40х20 мм | м | 92 46*2 | 28.61 |  |  |  | 2632
106 | ФЕРм08-02-399-01 Изм. Прик.Минрег. от 21.12.10 №747 | Провод в коробах, сечением: до 6 мм2 | 100 м | 0.92 | 88.72 | 33.09 | 2.42 | 0.14 | 82 | 30 | 2 |  | 3.52 | 3.24 | 0.01 | 0.01
107 | ФЕРм08-02-409-02 Изм. Прик.Минрег. от 21.12.10 №747 | Труба винипластовая по установленным конструкциям, по стенам и колоннам с креплением скобами, диаметр: до 50 мм | 100 м | 1 | 1903.54 | 323.36 | 116.19 | 4.46 | 1904 | 323 | 116 | 4 | 34.4 | 34.4 | 0.33 | 0.33
108 | ФССЦ-507-3488 Пр. Минрегиона РФ от 15.12.10 №656 | Трубы поливинилхлоридные (ПВХ) диаметром 50 мм | м | 100 | 7.22 |  |  |  | 722
109 | ФЕРм08-02-409-01 Изм. Прик.Минрег. от 21.12.10 №747 | Труба винипластовая по установленным конструкциям, по стенам и колоннам с креплением скобами, диаметр: до 25 мм | 100 м | 6 | 1739.1 | 223.72 | 58.55 | 1.49 | 10435 | 1342 | 351 | 9 | 23.8 | 142.8 | 0.11 | 0.66
110 | ФССЦ-103-2403 Пр.Минрегиона №535 от 11.11.11 | Трубы гибкие гофрированные из самозатухающего ПВХ-пластиката легкого типа диаметром 25 мм | м | 600 | 3.46 |  |  |  | 2076
111 | ФЕРм08-02-412-02 Изм. Прик.Минрег. от 21.12.10 №747 | Затягивание провода в проложенные трубы и металлические рукава первого одножильного или многожильного в общей оплетке, суммарное сечение до 6 мм2 | 100 м | 10.63 | 274.18 | 63.36 | 4.84 | 0.27 | 2915 | 674 | 51 | 3 | 6.74 | 71.65 | 0.02 | 0.21
112 | ФССЦ-503-0527 Пр. Минрегиона от 04.03.10 №94 | Разветвительная коробка У-194 | шт. | 300 | 3.3 |  |  |  | 990
Заземление
113 | ФЕРм08-02-471-01 В ред. пр. № 321 Минрегиона РФ | Заземлитель вертикальный из угловой стали размером: 50х50х5 мм | 10 шт. | 0.3 | 853.77 | 100.58 | 60.15 | 2.57 | 256 | 30 | 18 | 1 | 10.7 | 3.21 | 0.19 | 0.06
114 | ФЕР01-02-057-02 В ред. пр. № 253 Минрегиона РФ | Разработка грунта вручную в траншеях глубиной до 2 м без креплений с откосами, группа грунтов: 2 | 100 м3 грунта | 0.08 | 1201.2 | 1201.2 |  |  | 96 | 96 |  |  | 154 | 12.32
115 | ФЕР01-02-061-01 В ред. пр. № 253 Минрегиона РФ | Засыпка вручную траншей, пазух котлованов и ям, группа грунтов: 1 | 100 м3 грунта | 0.08 | 663.75 | 663.75 |  |  | 53 | 53 |  |  | 88.5 | 7.08
116 | ФЕРм08-02-472-02 Изм. Прик.Минрег. от 21.12.10 №747 | Заземлитель горизонтальный из стали: полосовой сечением 160 мм2 | 100 м | 0.055 | 1082.21 | 156.04 | 78.58 | 2.97 | 60 | 9 | 4 |  | 16.6 | 0.91 | 0.22 | 0.01
117 | ФЕРм08-02-472-07 Изм. Прик.Минрег. от 21.12.10 №747 | Проводник заземляющий открыто по строительным основаниям: из полосовой стали сечением 160 мм2 | 100 м | 0.09 | 1658.05 | 200.22 | 87.7 | 3.38 | 149 | 18 | 8 |  | 21.3 | 1.92 | 0.25 | 0.02
118 | ФЕРм08-02-472-01 Изм. Прик.Минрег. от 21.12.10 №747 | Заземлитель горизонтальный из стали: круглой диаметром 12 мм | 100 м | 0.055 | 744.56 | 178.6 | 59.23 | 1.89 | 41 | 10 | 3 |  | 19 | 1.05 | 0.14 | 0.01
119 | ФЕРм08-02-407-03 Изм. Прик.Минрег. от 21.12.10 №747 | Труба стальная по установленным конструкциям, по стенам с креплением скобами, диаметр: до 50 мм | 100 м | 0.2 | 1589.73 | 445.56 | 272.18 | 12.29 | 318 | 89 | 54 | 2 | 47.4 | 9.48 | 0.91 | 0.18
120 | ФССЦ-103-0018 Пр. Минрегиона №308 от 28.07.09 | Трубы стальные сварные водогазопроводные с резьбой черные обыкновенные (неоцинкованные), диаметр условного прохода 50 мм, толщина стенки 3,5 мм | м | 20 | 39.6 |  |  |  | 792
Раздел 2. Демонтаж
121 | ФЕРм08-03-572-05 В ред. пр. № 321 Минрегиона РФ | Демонтаж Блок управления шкафного исполнения или распределительный пункт (шкаф), устанавливаемый: на стене, высота и ширина до 1700х1100 мм КОЭФ. К ПОЗИЦИИ: Демонтаж оборудования, которое не подлежит дальнейшему использованию (предназначено в лом) без разборки и резки ОЗП=0,3; ЭМ=0,3 к расх.; ЗПМ=0,3; МАТ=0 к расх.; ТЗ=0,3; ТЗМ=0,3 | 1 шт. | 2 1+1 | 37.47 | 10.39 | 27.08 | 1.34 | 75 | 21 | 54 | 3 | 1.05 | 2.1 | 0.1 | 0.2
122 | ФЕРм08-03-599-09 В ред. пр. № 321 Минрегиона РФ | Демонтаж Щитки осветительные, устанавливаемые на стене: распорными дюбелями, масса щитка до 6 кг КОЭФ. К ПОЗИЦИИ: Демонтаж оборудования, которое не подлежит дальнейшему использованию (предназначено в лом) без разборки и резки ОЗП=0,3; ЭМ=0,3 к расх.; ЗПМ=0,3; МАТ=0 к расх.; ТЗ=0,3; ТЗМ=0,3 | 1 шт. | 4 1+1+2 | 11.04 | 10 | 1.04 | 0.04 | 44 | 40 | 4 |  | 1.01 | 4.04
123 | ФЕРм08-03-599-01 В ред. пр. № 321 Минрегиона РФ | Демонтаж Щитки осветительные, устанавливаемые в нише: распорными дюбелями, масса щитка до 6 кг КОЭФ. К ПОЗИЦИИ: Демонтаж оборудования, которое не подлежит дальнейшему использованию (предназначено в лом) без разборки и резки ОЗП=0,3; ЭМ=0,3 к расх.; ЗПМ=0,3; МАТ=0 к расх.; ТЗ=0,3; ТЗМ=0,3 | 1 шт. | 7 5+2 | 9.11 | 8.24 | 0.87 | 0.04 | 64 | 58 | 6 |  | 0.83 | 5.81
124 | ФЕРм08-03-524-10 В ред. пр. № 321 Минрегиона РФ | Демонтаж Ящик с одним трехполюсным рубильником, или с трехполюсным рубильником и тремя предохранителями, или с тремя блоками "предохранитель-выключатель", или с тремя предохранителями, устанавливаемый на конструкции на стене или колонне, на ток: до 100 А КОЭФ. К ПОЗИЦИИ: Демонтаж оборудования, которое не подлежит дальнейшему использованию (предназначено в лом) без разборки и резки ОЗП=0,3; ЭМ=0,3 к расх.; ЗПМ=0,3; МАТ=0 к расх.; ТЗ=0,3; ТЗМ=0,3 | 1 шт. | 1 | 9.87 | 8.6 | 1.27 | 0.04 | 10 | 9 | 1 |  | 0.87 | 0.87
125 | ФЕРр67-3-1 В ред. пр. № 207 Минрегиона РФ | Демонтаж кабеля | 100 м | 2.87 | 75.5 | 75.19 | 0.31 | 0.12 | 217 | 216 | 1 |  | 9.64 | 27.67 | 0.01 | 0.03
126 | ФЕРр67-4-5 В ред. пр. № 207 Минрегиона РФ | Демонтаж: светильников для люминесцентных ламп | 100 шт. | 2.09 | 145.98 | 143.48 | 2.5 | 0.93 | 305 | 300 | 5 | 2 | 17.89 | 37.39 | 0.08 | 0.17
127 | ФЕРр67-4-3 В ред. пр. № 207 Минрегиона РФ | Демонтаж: светильников с лампами накаливания | 100 шт. | 0.13 | 50.24 | 49.3 | 0.94 | 0.35 | 7 | 7 |  |  | 6.32 | 0.82 | 0.03
Итого прямые затраты по смете в ценах 2001г. | [8 empty] | 244862 | 10385 | 7074 | 1483 |  | 1089.11 |  | 126.59
Итого прямые затраты по смете с учетом коэффициентов к итогам | [8 empty] | 959994 | 144094 | 47278 | 20743 |  | 1293.76 |  | 151.87
В том числе, справочно:
1. Производство монтажных работ в существующих зданиях и сооружениях, освобожденных от оборудования и других предметов, мешающих нормальному производству работ. ОЗП=1,2; ЭМ=1,2; ЗПМ=1,2; ТЗ=1,2; ТЗМ=1,2 (Поз. 114-115, 1-9, 11-12, 15-34, 37-44, 46-54, 56-59, 61-67, 69, 71, 78, 80-82, 84, 86, 88-90, 103-113, 116-124) | [8 empty] | 3387 | 1972 | 1414 | 296 |  | 204.646 |  | 25.278
Индекс пересчета 4 кв 2011г. ОЗП=11,66; ЭМ=5,57; ЗПМ=11,66; МАТ=3,38 (Поз. 114-115, 1-9, 11-12, 15-34, 37-44, 46-54, 56-59, 61-67, 69, 71, 78, 80-82, 84, 86, 88-90, 103-113, 116-124, 10, 13-14, 35-36, 45, 55, 60, 68, 70, 72-77, 79, 83, 85, 87, 91-102, 125-127) | [8 empty] | 711745 | 131736 | 38790 | 18964
Накладные расходы | [8 empty] | 132549
В том числе, справочно:
61% = 80%*0.9 * 0,85 ФОТ (от 2087) (Поз. 114-115) | [8 empty] | 1273
72% = 85%*0,85 ФОТ (от 6121) (Поз. 125-127) | [8 empty] | 4407
81% = 95%*0,85 ФОТ (от 156629) (Поз. 1-9, 11-12, 15-34, 37-44, 46-54, 56-59, 61-67, 69, 71, 78, 80-82, 84, 86, 88-90, 103-113, 116-124) | [8 empty] | 126869
Сметная прибыль | [8 empty] | 85277
В том числе, справочно:
31% = 45%*0.85 * 0,8 ФОТ (от 2087) (Поз. 114-115) | [8 empty] | 647
52% = 65%*0,8 ФОТ (от 162750) (Поз. 1-9, 11-12, 15-34, 37-44, 46-54, 56-59, 61-67, 69, 71, 78, 80-82, 84, 86, 88-90, 103-113, 116-127) | [8 empty] | 84630
Итоги по смете:
Итого | [8 empty] | 1177820 |  |  |  |  | 1293.76 |  | 151.87
В том числе:
Материалы | [8 empty] | 768622
Машины и механизмы | [8 empty] | 47278
ФОТ | [8 empty] | 164837
Накладные расходы | [8 empty] | 132549
Сметная прибыль | [8 empty] | 85277
НДС 18% | [8 empty] | 212007.6
ВСЕГО по смете | [8 empty] | 1389827.6 |  |  |  |  | 1293.76 |  | 151.87
Составил ведущий ниженер СО: ___________________________Вшивкова Л.Л.
(должность, подпись, расшифровка)
Проверил: ___________________________
(должность, подпись, расшифровка)