## Локальная смета
СОГЛАСОВАНО: | [11 empty] | УТВЕРЖДАЮ:
_________________ | [11 empty] | _________________
" _____ " ________________ 2012 г. | [11 empty] | "______ " _______________2012 г.
Капитальный ремонт здания МАДОУ " ЦРР-Детский сад № 417"г.Перми по ул. Каяновская,5.
(наименование стройки)
ЛОКАЛЬНЫЙ СМЕТНЫЙ РАСЧЕТ №
(локальная смета)
|  | на | капитальный ремонт внутренних сетей водоснабжения и канализации.
(наименование работ и затрат, наименование объекта)
Основание:
|  |  | Сметная стоимость строительных работ _______________________________________________________________________________________________ | [5 empty] | ___________________________2012884,12 |  | руб.
|  |  | Средства на оплату труда _______________________________________________________________________________________________ | [5 empty] | ___________________________362729 |  | руб.
|  |  | Сметная трудоемкость _______________________________________________________________________________________________ | [5 empty] | _______________________________________________________________________________________________3025,15 |  | чел.час
Составлен(а) в текущих (прогнозных) ценах по состоянию на 4 квартал 2011 г.
№ пп | Обосно- вание | Наименование | Ед. изм. | Кол. | Стоимость единицы, руб. |  |  |  | Общая стоимость, руб. |  |  |  |  | Т/з осн. раб.на ед. | Т/з осн. раб. Всего | Общая масса обору-дования, т
[5 empty] | Всего | В том числе |  |  | Обору- дование | Всего | В том числе
[6 empty] | Осн.З/п | Эк.Маш | З/пМех |  |  | Осн.З/п | Эк.Маш | З/пМех
1 | 2 | 3 | 4 | 5 | 6 | 7 | 8 | 9 | 10 | 11 | 12 | 13 | 14 | 15 | 16 | 17
Раздел 1. В1, Т3, Т4 (холодное и горячее водоснабжение)
1 | ФЕР16-04-002-01 | Прокладка трубопроводов водоснабжения из напорных полиэтиленовых труб низкого давления среднего типа наружным диаметром: 20 мм | 100 м трубопровода | 3.22 | 3753.4 | 1887.18 | 1362.19 | 181.17 |  | 12086 | 6077 | 4386 | 583 | 190.24 | 612.57
2 | 507-0622 | Трубы напорные из полиэтилена низкого давления тяжелого типа, наружным диаметром 20 мм | 10 м | -28.95 | 48.32 |  |  |  |  | -1399
3 | ФССЦ-507-3366 | Труба из полипропилена PN 25/20 | м | 289.5 | 23.19 |  |  |  |  | 6714
4 | ФЕР16-04-002-02 | Прокладка трубопроводов водоснабжения из напорных полиэтиленовых труб низкого давления среднего типа наружным диаметром: 25 мм | 100 м трубопровода | 0.42 | 2918.99 | 1484.43 | 839.67 | 110.7 |  | 1226 | 623 | 353 | 46 | 149.64 | 62.85
5 | 507-0588 | Трубы напорные из полиэтилена низкого давления среднего типа, наружным диаметром 25 мм | 10 м | -3.902 | 58.56 |  |  |  |  | -229
6 | ФССЦ-507-3367 | Труба из полипропилена PN 25/25 | м | 39.02 | 34.94 |  |  |  |  | 1363
7 | ФЕР16-04-002-04 | Прокладка трубопроводов водоснабжения из напорных полиэтиленовых труб низкого давления среднего типа наружным диаметром: 40 мм | 100 м трубопровода | 0.58 | 3350.85 | 1611.01 | 617.27 | 79.65 |  | 1943 | 934 | 358 | 46 | 162.4 | 94.19
8 | 507-0590 | Трубы напорные из полиэтилена низкого давления среднего типа, наружным диаметром 40 мм | 10 м | -5.435 | 110.72 |  |  |  |  | -602
9 | ФССЦ-507-3369 | Труба из полипропилена PN 25/40 | м | 54.35 | 75.31 |  |  |  |  | 4093
10 | ФЕР16-04-002-05 | Прокладка трубопроводов водоснабжения из напорных полиэтиленовых труб низкого давления среднего типа наружным диаметром: 50 мм | 100 м трубопровода | 0.58 | 4490.52 | 1403.88 | 1376.62 | 181.71 |  | 2605 | 814 | 798 | 105 | 141.52 | 82.08
11 | 507-0591 | Трубы напорные из полиэтилена низкого давления среднего типа, наружным диаметром 50 мм | 10 м | -5.487 | 172.8 |  |  |  |  | -948
12 | ФССЦ-507-3370 | Труба из полипропилена PN 25/50 | м | 54.87 | 110.8 |  |  |  |  | 6080
13 | ФССЦ-507-3286 | Тройник полипропиленовый соединительный диаметром 20 мм | шт. | 160 | 1.69 |  |  |  |  | 270
14 | ФССЦ-507-3296 | Тройник полипропиленовый переходной диаметром 25х20х25 мм | шт. | 9 | 2.05 |  |  |  |  | 18
15 | Прайс-лист | Крестовина РР 25 мм | шт | 2 | 50.44 |  |  |  |  | 101
16 | ФССЦ-507-5028 | Муфта полипропиленовая комбинированная, с наружной резьбой диаметром 20х1/2" | шт. | 200 | 8.1 |  |  |  |  | 1620
17 | ФССЦ-507-5032 | Муфта полипропиленовая комбинированная, с наружной резьбой диаметром 25х3/4" | шт. | 20 | 11.7 |  |  |  |  | 234
19 | ФССЦ-302-1831 | Кран шаровой муфтовый 11Б27П1, диаметром 15 мм | шт. | 129 | 15.71 |  |  |  |  | 2027
20 | ФССЦ-302-1832 | Кран шаровой муфтовый 11Б27П1, диаметром 20 мм | шт. | 10 | 24.68 |  |  |  |  | 247
21 | ФССЦ-301-5601 | Хомут металлический с шурупом для крепления тубопроводов диаметром 20-25 мм | шт. | 940 | 6.29 |  |  |  |  | 5913
22 | ФССЦ-301-5602 | Хомут металлический с шурупом для крепления тубопроводов диаметром 25-30 мм | шт. | 122 | 7.22 |  |  |  |  | 881
23 | ФССЦ-507-3173 | Угольник 90 град. полипропиленовый диаметром 20 мм | шт. | 216 | 5.11 |  |  |  |  | 1104
24 | ФССЦ-507-3174 | Угольник 90 град. полипропиленовый диаметром 25 мм | шт. | 31 | 6.18 |  |  |  |  | 192
25 | ФССЦ-507-5007 | Муфта полипропиленовая соединительная диаметром 20 мм | шт. | 5 | 0.67 |  |  |  |  | 3
26 | ФССЦ-301-5604 | Хомут металлический с шурупом для крепления тубопроводов диаметром 40-46 мм | шт. | 68 | 6.94 |  |  |  |  | 472
27 | ФССЦ-301-5605 | Хомут металлический с шурупом для крепления тубопроводов диаметром 48-53 мм | шт. | 104 | 7.91 |  |  |  |  | 823
28 | ФЕР16-04-002-01 | Прокладка трубопроводов водоснабжения из напорных полиэтиленовых труб низкого давления среднего типа наружным диаметром: 20 мм | 100 м трубопровода | 2.1 | 3753.4 | 1887.18 | 1362.19 | 181.17 |  | 7882 | 3963 | 2861 | 380 | 190.24 | 399.5
29 | 507-0622 | Трубы напорные из полиэтилена низкого давления тяжелого типа, наружным диаметром 20 мм | 10 м | -18.88 | 48.32 |  |  |  |  | -912
30 | ФССЦ-507-3354 | Труба из полипропилена PN 20/20 | м | 188.8 | 11.45 |  |  |  |  | 2162
31 | ФЕР16-04-002-02 | Прокладка трубопроводов водоснабжения из напорных полиэтиленовых труб низкого давления среднего типа наружным диаметром: 25 мм | 100 м трубопровода | 0.42 | 2918.99 | 1484.43 | 839.67 | 110.7 |  | 1226 | 623 | 353 | 46 | 149.64 | 62.85
32 | 507-0588 | Трубы напорные из полиэтилена низкого давления среднего типа, наружным диаметром 25 мм | 10 м | -3.902 | 58.56 |  |  |  |  | -229
33 | ФССЦ-507-3355 | Труба из полипропилена PN 20/25 | м | 39.02 | 17.9 |  |  |  |  | 698
34 | ФЕР16-04-002-05 | Прокладка трубопроводов водоснабжения из напорных полиэтиленовых труб низкого давления среднего типа наружным диаметром: 50 мм | 100 м трубопровода | 0.58 | 4490.52 | 1403.88 | 1376.62 | 181.71 |  | 2605 | 814 | 798 | 105 | 141.52 | 82.08
35 | 507-0591 | Трубы напорные из полиэтилена низкого давления среднего типа, наружным диаметром 50 мм | 10 м | -5.487 | 172.8 |  |  |  |  | -948
36 | ФССЦ-507-3358 | Труба из полипропилена PN 20/50 | м | 54.87 | 70.15 |  |  |  |  | 3849
37 | ФЕР17-01-008-01 | Установка нагревателей индивидуальных: водоводяных | 10 компл. | 1 | 24646.37 | 821.18 | 105.4 | 12.15 |  | 24646 | 821 | 105 | 12 | 87.36 | 87.36
38 | 301-1513 | Нагреватель индивидуальный: водоводяной наружный диаметр корпуса 273 мм, длина 1,25 (со змеевиком диаметром 25х2 мм длиной 19,2 м, число витков 30), поверхность нагрева 1,6 м2 | компл. | -10 | 2370 |  |  |  |  | -23700
39 | Прайс-лист | Водонагреватель Ariston 80л (9800/1,18/3,38*1,065) | шт | 9 | 2616.84 |  |  |  |  | 23552
40 | Прайс-лист | Водонагреватель Ariston 30л (5201/1,18/3,38*1,065) | шт | 1 | 1388.79 |  |  |  |  | 1389
41 | ФССЦ-507-5056 | Муфта полипропиленовая переходная диаметром 25х20 мм | шт. | 12 | 0.96 |  |  |  |  | 12
42 | ФССЦ-507-5059 | Муфта полипропиленовая переходная диаметром 40х20 мм | шт. | 2 | 2.37 |  |  |  |  | 5
Раздел 2. Термосмесительный узел
44 | Прайс-лист | Клапан-регулятор температуры Ду20 TVM-H | шт | 6 | 1737.69 |  |  |  |  | 10426
46 | Прайс-лист | Клапан обратный Ду 20 | шт | 12 | 1069.35 |  |  |  |  | 12832
47 | ФЕР16-05-001-01 | Установка кранов шаровых на трубопроводах из стальных труб диаметром: до 25 мм | 1 шт. | 12 | 75.85 | 13.33 | 3.71 |  |  | 910 | 160 | 45 |  | 1.47 | 17.64
49 | ФССЦ-507-5028 | Муфта полипропиленовая комбинированная, с наружной резьбой диаметром 20х1/2" | шт. | 12 | 8.1 |  |  |  |  | 97
50 | ФССЦ-507-5032 | Муфта полипропиленовая комбинированная, с наружной резьбой диаметром 25х3/4" | шт. | 6 | 11.7 |  |  |  |  | 70
51 | ФССЦ-507-5008 | Муфта полипропиленовая соединительная диаметром 25 мм | шт. | 2 | 0.94 |  |  |  |  | 2
52 | ФССЦ-507-5010 | Муфта полипропиленовая соединительная диаметром 40 мм | шт. | 5 | 2.38 |  |  |  |  | 12
53 | ФССЦ-507-5011 | Муфта полипропиленовая соединительная диаметром 50 мм | шт. | 10 | 4.51 |  |  |  |  | 45
55 | Прайс-лист | Бурт под фланец ф50 ( 32,7/1,18/3,38*1,065) | шт | 2 | 8.73 |  |  |  |  | 17
54 | Прайс-лист | Бурт под фланец ф40 (16/1,18/3,38*1,065) | шт | 1 | 4.27 |  |  |  |  | 4
56 | Прайс-лист | Фланец стальной приварной 1-50-10 | шт | 3 | 187.14 |  |  |  |  | 561
57 | ФССЦ-507-5008 | Муфта полипропиленовая соединительная диаметром 25 мм | шт. | 2 | 0.94 |  |  |  |  | 2
58 | ФССЦ-507-5010 | Муфта полипропиленовая соединительная диаметром 40 мм | шт. | 5 | 2.38 |  |  |  |  | 12
59 | ФССЦ-507-5011 | Муфта полипропиленовая соединительная диаметром 50 мм | шт. | 10 | 4.51 |  |  |  |  | 45
60 | ФЕР10-05-001-01 | Устройство перегородок из гипсокартонных листов (ГКЛ) по системе "КНАУФ" с одинарным металлическим каркасом и однослойной обшивкой с обеих сторон (С 111): глухих | 100 м2 перегородок (за вычетом проемов) | 0.15 | 7433.15 | 888.86 | 28.76 |  |  | 1115 | 133 | 4 |  | 98 | 14.7
61 | ФЕР46-03-010-02 | Пробивка в бетонных стенах и полах толщиной 100 мм отверстий площадью: до 100 см2 | 100 отверстий | 0.04 | 1263.54 | 336.94 | 926.6 | 90.44 |  | 51 | 13 | 38 | 4 | 35.43 | 1.42
62 | ФЕР46-03-010-03 | Пробивка в бетонных стенах и полах толщиной 100 мм отверстий площадью: до 500 см2 | 100 отверстий | 0.2 | 4203.04 | 1052.19 | 3150.85 | 307.53 |  | 841 | 210 | 631 | 62 | 110.64 | 22.13
63 | ФЕР46-03-009-06 | Пробивка в кирпичных стенах отверстий круглых диаметром: до 50 мм при толщине стен до 25 см | 100 шт. | 0,21 0,08+0,13 | 1976.43 | 466.62 | 1509.81 | 147.08 |  | 415 | 98 | 317 | 31 | 50.83 | 10.67
64 | ФССЦ-507-3301 | Тройник полипропиленовый переходной диаметром 40х20х40 мм | шт. | 11 | 5.4 |  |  |  |  | 59
65 | ФССЦ-507-3305 | Тройник полипропиленовый переходной диаметром 50х20х50 мм | шт. | 17 | 9.25 |  |  |  |  | 157
66 | ФССЦ-507-3306 | Тройник полипропиленовый переходной диаметром 50х25х50 мм | шт. | 8 | 11.55 |  |  |  |  | 92
67 | ФССЦ-507-3289 | Тройник полипропиленовый соединительный диаметром 40 мм | шт. | 1 | 4.78 |  |  |  |  | 5
68 | ФССЦ-507-3290 | Тройник полипропиленовый соединительный диаметром 50 мм | шт. | 2 | 9.96 |  |  |  |  | 20
69 | ФССЦ-507-3175 | Угольник 90 град. полипропиленовый диаметром 40 мм | шт. | 9 | 11.55 |  |  |  |  | 104
70 | ФССЦ-507-3176 | Угольник 90 град. полипропиленовый диаметром 50 мм | шт. | 10 | 23.6 |  |  |  |  | 236
71 | ФССЦ-507-5062 | Муфта полипропиленовая переходная диаметром 50х20 мм | шт. | 2 | 4.07 |  |  |  |  | 8
72 | ФССЦ-507-5063 | Муфта полипропиленовая переходная диаметром 50х25 мм | шт. | 2 | 4.14 |  |  |  |  | 8
73 | ФЕР26-01-017-01 | Изоляция трубопроводов изделиями из вспененного каучука ("Армофлекс"), вспененного полиэтилена ("Термофлекс"): трубками 131,94 = 2 101,83 - 1,438 x 269,51 - 11 x 142,45 - 0,143 x 65,58 - 0,02 x 200,58 - 0,033 x 60,23 | 10 м трубопровода | 29,9 (116+58+38+87)/10 | 131.94 | 34.92 | 22.63 |  |  | 3945 | 1044 | 677 |  | 3.52 | 105.25
18 | ФССЦ-104-0369 | Трубки из вспененного каучука, толщиной 13 мм, диаметром 22 мм | м | 95,7 87*1,1 | 37.07 |  |  |  |  | 3548
43 | ФССЦ-104-0370 | Трубки из вспененного каучука, толщиной 13 мм, диаметром 28 мм | м | 41,8 38*1,1 | 44.84 |  |  |  |  | 1874
45 | ФССЦ-104-0373 | Трубки из вспененного каучука, толщиной 13 мм, диаметром 42 мм | м | 63,8 58*1,1 | 67.9 |  |  |  |  | 4332
48 | ФССЦ-104-0375 | Трубки из вспененного каучука, толщиной 13 мм, диаметром 54 мм | м | 127,6 116*1,1 | 91.75 |  |  |  |  | 11707
Раздел 3. Система К1 (хозяйственно-бытовая канализация)
75 | ФЕР17-01-001-23 | Установка трапов диаметром: 100 мм | 10 компл. | 0.2 | 1782.97 | 84.37 | 19.69 | 1.16 |  | 357 | 17 | 4 |  | 8.77 | 1.75
76 | ФЕР17-01-002-03 | Установка смесителей | 10 шт. | 2,7 0,7+0,6+0,6+0,7+0,1 | 1512.97 | 67.34 | 0.2 |  |  | 4085 | 182 | 1 |  | 7 | 18.9
77 | ФЕР16-05-001-01 | Установка кранов на трубопроводах из стальных труб диаметром: до 25 мм | 1 шт. | 33 | 75.85 | 13.33 | 3.71 |  |  | 2503 | 440 | 122 |  | 1.47 | 48.51
78 | Прайс-лист | Кран туалетный | шт | 33 | 80.2 |  |  |  |  | 2647
79 | ФЕР16-04-001-02 | Прокладка трубопроводов канализации из полиэтиленовых труб высокой плотности диаметром: 110 мм | 100 м трубопровода | 1.66 | 14153.43 | 611.07 | 6.58 | 0.68 |  | 23495 | 1014 | 11 | 1 | 61.6 | 102.26
80 | ФЕР16-04-001-01 | Прокладка трубопроводов канализации из полиэтиленовых труб высокой плотности диаметром: 50 мм | 100 м трубопровода | 1.3 | 3145.57 | 637.26 | 2.86 | 0.27 |  | 4089 | 828 | 4 |  | 64.24 | 83.51
81 | ФССЦ-301-5609 | Хомут металлический с шурупом для крепления тубопроводов диаметром 108-116 мм | шт. | 148 | 18.55 |  |  |  |  | 2745
82 | ФССЦ-301-5605 | Хомут металлический с шурупом для крепления тубопроводов диаметром 48-53 мм | шт. | 240 | 7.91 |  |  |  |  | 1898
84 | ФССЦ-201-0778 | Прочие индивидуальные сварные конструкции, масса сборочной единицы до 0,1 т | т | 0.116 | 10508 |  |  |  |  | 1219
85 | ФЕР10-05-001-01 | Устройство перегородок из гипсокартонных листов (ГКЛ) по системе "КНАУФ" с одинарным металлическим каркасом и однослойной обшивкой с обеих сторон (С 111): глухих | 100 м2 перегородок (за вычетом проемов) | 0.42 | 7433.15 | 888.86 | 28.76 |  |  | 3122 | 373 | 12 |  | 98 | 41.16
86 | ФЕР46-03-010-03 | Пробивка в бетонных стенах и полах толщиной 100 мм отверстий площадью: до 500 см2 | 100 отверстий | 0,35 0,16+0,19 | 4203.04 | 1052.19 | 3150.85 | 307.53 |  | 1471 | 368 | 1103 | 108 | 110.64 | 38.72
87 | ФЕР16-05-001-01 | Установка кранов на трубопроводах из стальных труб диаметром: до 25 мм | 1 шт. | 6 | 75.85 | 13.33 | 3.71 |  |  | 455 | 80 | 22 |  | 1.47 | 8.82
88 | Прайс-лист | Кран водоразборный настенный КрН | шт | 6 | 34.75 |  |  |  |  | 209
89 | ФЕР46-03-009-06 | Пробивка в кирпичных стенах отверстий круглых диаметром: до 50 мм при толщине стен до 25 см | 100 шт. | 0,12 0,09+0,03 | 1976.43 | 466.62 | 1509.81 | 147.08 |  | 237 | 56 | 181 | 18 | 50.83 | 6.1
90 | ФЕР46-02-007-01 | Кладка отдельных участков кирпичных стен и заделка проемов в кирпичных стенах при объеме кладки в одном месте: до 5 м3 | 1 м3 | 0.65 | 947.45 | 119.53 | 2.13 |  |  | 616 | 78 | 1 |  | 14.63 | 9.51
91 | ФЕР17-01-003-01 | Установка унитазов: с бачком непосредственно присоединенным | 10 компл. | 3 2,7+0,3 | 3702.25 | 234.33 | 44.39 | 3.71 |  | 11107 | 703 | 133 | 11 | 24.64 | 73.92
92 | ФЕР17-01-001-14 | Установка умывальников одиночных: с подводкой холодной и горячей воды | 10 компл. | 4 2,7+1,3 | 1609.25 | 208.27 | 23.63 | 1.51 |  | 6437 | 833 | 95 | 6 | 21.65 | 86.6
93 | ФЕР17-01-001-02 | Установка ванн купальных: прямых стальных | 10 компл. | 0.1 | 9981.23 | 208.27 | 91.07 | 6.13 |  | 998 | 21 | 9 | 1 | 21.65 | 2.17
94 | ФЕР17-01-001-18 | Установка поддонов душевых: чугунных и стальных мелких | 10 компл. | 0.7 | 3662.92 | 104.76 | 61.24 | 2.67 |  | 2564 | 73 | 43 | 2 | 10.89 | 7.62
Раздел 4. Система К3 (производственная канализация)
95 | ФЕР16-04-001-01 | Прокладка трубопроводов канализации из полиэтиленовых труб высокой плотности диаметром: 50 мм | 100 м трубопровода | 0.23 | 3145.57 | 637.26 | 2.86 | 0.27 |  | 723 | 147 | 1 |  | 64.24 | 14.78
96 | ФЕР16-04-001-02 | Прокладка трубопроводов канализации из полиэтиленовых труб высокой плотности диаметром: 110 мм | 100 м трубопровода | 0.36 | 14153.43 | 611.07 | 6.58 | 0.68 |  | 5095 | 220 | 2 |  | 61.6 | 22.18
97 | ФССЦ-301-5605 | Хомут металлический с шурупом для крепления тубопроводов диаметром 48-53 мм | шт. | 44 | 7.91 |  |  |  |  | 348
98 | ФССЦ-301-5609 | Хомут металлический с шурупом для крепления тубопроводов диаметром 108-116 мм | шт. | 28 | 18.55 |  |  |  |  | 519
99 | ФЕР17-01-008-01 | Установка жироуловителей КОЭФ. К ПОЗИЦИИ: МАТ=0 к расх. | 10 компл. | 0.1 | 926.58 | 821.18 | 105.4 | 12.15 |  | 93 | 82 | 11 | 1 | 87.36 | 8.74
100 | Прайс-лист | Жироуловитель ПЭ-2,0-УСЖ (8500/1,18/3,38*1,065) | шт | 1 | 2269.71 |  |  |  |  | 2270
101 | ФЕР17-01-001-23 | Установка трапов диаметром: 100 мм | 10 компл. | 0.3 | 1782.97 | 84.37 | 19.69 | 1.16 |  | 535 | 25 | 6 |  | 8.77 | 2.63
103 | ФЕР17-01-002-03 | Установка смесителей | 10 шт. | 0,8 0,3+0,1+0,3+0,1 | 1512.97 | 67.34 | 0.2 |  |  | 1210 | 54 |  |  | 7 | 5.6
104 | ФЕР09-03-039-01 | Монтаж опорных конструкций: для крепления трубопроводов внутри зданий и сооружений массой до 0,1 т | 1 т конструкций | 0.029 | 1265.19 | 727.6 | 299.41 | 1.49 |  | 37 | 21 | 9 |  | 80.22 | 2.33
105 | ФССЦ-201-0778 | Прочие индивидуальные сварные конструкции, масса сборочной единицы до 0,1 т | т | 0.029 | 10508 |  |  |  |  | 305
106 | ФЕР10-05-001-01 | Устройство перегородок из гипсокартонных листов (ГКЛ) по системе "КНАУФ" с одинарным металлическим каркасом и однослойной обшивкой с обеих сторон (С 111): глухих | 100 м2 перегородок (за вычетом проемов) | 0.015 | 7433.15 | 888.86 | 28.76 |  |  | 111 | 13 |  |  | 98 | 1.47
107 | ФЕР46-03-010-03 | Пробивка в бетонных стенах и полах толщиной 100 мм отверстий площадью: до 500 см2 | 100 отверстий | 0,08 0,02+0,06 | 4203.04 | 1052.19 | 3150.85 | 307.53 |  | 336 | 84 | 252 | 25 | 110.64 | 8.85
108 | ФЕР46-03-009-07 | Пробивка в кирпичных стенах отверстий круглых диаметром: до 50 мм при толщине стен до 38 см | 100 шт. | 0.01 | 2866.69 | 686.66 | 2180.03 | 212.37 |  | 29 | 7 | 22 | 2 | 74.8 | 0.75
109 | ФЕР01-02-057-02 | Разработка грунта вручную в траншеях глубиной до 2 м без креплений с откосами, группа грунтов: 2 | 100 м3 грунта | 0.12 | 1201.2 | 1201.2 |  |  |  | 144 | 144 |  |  | 154 | 18.48
110 | ФЕР01-02-061-02 | Засыпка вручную траншей, пазух котлованов и ям, группа грунтов: 2 | 100 м3 грунта | 0.12 | 729 | 729 |  |  |  | 87 | 87 |  |  | 97.2 | 11.66
111 | ФЕР46-03-009-06 | Пробивка в кирпичных стенах отверстий круглых диаметром: до 50 мм при толщине стен до 25 см | 100 шт. | 0.02 | 1976.43 | 466.62 | 1509.81 | 147.08 |  | 40 | 9 | 31 | 3 | 50.83 | 1.02
Раздел 5. ВУ1 (водомерный узел холодной воды)
112 | ФЕР16-02-002-06 | Прокладка трубопроводов водоснабжения из стальных водогазопроводных оцинкованных труб диаметром: 50 мм | 100 м трубопровода | 0.03 | 6641.41 | 458.2 | 98.14 | 2.84 |  | 199 | 14 | 3 |  | 47.63 | 1.43
113 | ФЕР16-07-005-01 | Гидравлическое испытание трубопроводов систем отопления, водопровода и горячего водоснабжения диаметром: до 50 мм | 100 м трубопровода | 0.03 | 107.11 | 58.32 | 44.51 |  |  | 3 | 2 | 1 |  | 5.01 | 0.15
114 | ФЕР16-06-005-01 | Установка счетчиков (водомеров) диаметром: до 40 мм | 1 счетчик (водомер) | 1 | 1177.56 | 3.85 | 0.87 |  |  | 1178 | 4 | 1 |  | 0.41 | 0.41
115 | ФЕР18-06-007-01 | Установка фильтров диаметром: 25 мм | 10 фильтров | 0.1 | 4948.69 | 76.89 | 54.15 | 0.14 |  | 495 | 8 | 5 |  | 8.18 | 0.82
116 | ФЕР16-05-001-02 | Установка задвижек на трубопроводах из стальных труб диаметром: до 50 мм | 1 шт. | 3 | 98.57 | 13.33 | 4.58 |  |  | 296 | 40 | 14 |  | 1.47 | 4.41
117 | ФССЦ-302-1711 | Задвижки клиновые с выдвижным шпинделем фланцевые для воды и пара давлением 1 МПа (10 кгс/см2) 30с41нж диаметром 50 мм | шт. | 3 | 794.4 |  |  |  |  | 2383
118 | ФЕР18-07-001-02 | Установка манометров: с трехходовым краном | 1 компл. | 1 | 226.72 | 2.18 |  |  |  | 227 | 2 |  |  | 0.22 | 0.22
120 | ФССЦ-301-1695 | Клапаны муфтовые 15Ч8П2, диаметром 15 мм | шт. | 1 | 28.73 |  |  |  |  | 29
121 | ФССЦ-507-2277 | Переход стальной 50х25 | шт. | 2 | 38.01 |  |  |  |  | 76
123 | ФССЦ-201-0778 | Прочие индивидуальные сварные конструкции, масса сборочной единицы до 0,1 т | т | 0.05 | 10508 |  |  |  |  | 525
Раздел 6. ВУ2 (водомерный узел горячей воды)
124 | ФЕР16-02-002-06 | Прокладка трубопроводов водоснабжения из стальных водогазопроводных оцинкованных труб диаметром: 50 мм | 100 м трубопровода | 0.01 | 6641.41 | 458.2 | 98.14 | 2.84 |  | 66 | 5 | 1 |  | 47.63 | 0.48
125 | ФЕР16-07-005-01 | Гидравлическое испытание трубопроводов систем отопления, водопровода и горячего водоснабжения диаметром: до 50 мм | 100 м трубопровода | 0.01 | 107.11 | 58.32 | 44.51 |  |  | 1 | 1 |  |  | 5.01 | 0.05
126 | ФЕР16-06-005-01 | Установка счетчиков (водомеров) диаметром: до 40 мм | 1 счетчик (водомер) | 1 | 1177.56 | 3.85 | 0.87 |  |  | 1178 | 4 | 1 |  | 0.41 | 0.41
127 | ФЕР18-06-007-01 | Установка фильтров диаметром: 25 мм | 10 фильтров | 0.1 | 4948.69 | 76.89 | 54.15 | 0.14 |  | 495 | 8 | 5 |  | 8.18 | 0.82
128 | ФЕР16-05-001-02 | Установка задвижек на трубопроводах из стальных труб диаметром: до 50 мм | 1 шт. | 3 | 98.57 | 13.33 | 4.58 |  |  | 296 | 40 | 14 |  | 1.47 | 4.41
129 | ФССЦ-302-1711 | Задвижки клиновые с выдвижным шпинделем фланцевые для воды и пара давлением 1 МПа (10 кгс/см2) 30с41нж диаметром 50 мм | шт. | 3 | 794.4 |  |  |  |  | 2383
130 | ФЕР18-07-001-02 | Установка манометров: с трехходовым краном | 1 компл. | 1 | 226.72 | 2.18 |  |  |  | 227 | 2 |  |  | 0.22 | 0.22
132 | ФССЦ-301-1695 | Клапаны муфтовые 15Ч8П2, диаметром 15 мм | шт. | 1 | 28.73 |  |  |  |  | 29
133 | ФССЦ-507-2277 | Переход стальной 50х25 | шт. | 2 | 38.01 |  |  |  |  | 76
135 | ФССЦ-201-0778 | Прочие индивидуальные сварные конструкции, масса сборочной единицы до 0,1 т | т | 0.05 | 10508 |  |  |  |  | 525
Раздел 7. ВУ3 (водомерный узел циркуляционной воды)
136 | ФЕР16-02-002-06 | Прокладка трубопроводов водоснабжения из стальных водогазопроводных оцинкованных труб диаметром: 50 мм | 100 м трубопровода | 0.03 | 6641.41 | 458.2 | 98.14 | 2.84 |  | 199 | 14 | 3 |  | 47.63 | 1.43
137 | ФЕР16-07-005-01 | Гидравлическое испытание трубопроводов систем отопления, водопровода и горячего водоснабжения диаметром: до 50 мм | 100 м трубопровода | 0.03 | 107.11 | 58.32 | 44.51 |  |  | 3 | 2 | 1 |  | 5.01 | 0.15
138 | ФЕР16-06-005-01 | Установка счетчиков (водомеров) диаметром: до 40 мм | 1 счетчик (водомер) | 1 | 1177.56 | 3.85 | 0.87 |  |  | 1178 | 4 | 1 |  | 0.41 | 0.41
139 | ФЕР18-06-007-01 | Установка фильтров диаметром: 20 мм | 10 фильтров | 0.1 | 4948.69 | 76.89 | 54.15 | 0.14 |  | 495 | 8 | 5 |  | 8.18 | 0.82
140 | ФЕР16-05-001-02 | Установка задвижек на трубопроводах из стальных труб диаметром: до 50 мм | 1 шт. | 3 | 98.57 | 13.33 | 4.58 |  |  | 296 | 40 | 14 |  | 1.47 | 4.41
141 | ФССЦ-302-1711 | Задвижки клиновые с выдвижным шпинделем фланцевые для воды и пара давлением 1 МПа (10 кгс/см2) 30с41нж диаметром 50 мм | шт. | 3 | 794.4 |  |  |  |  | 2383
142 | ФЕР18-07-001-02 | Установка манометров: с трехходовым краном | 1 компл. | 1 | 226.72 | 2.18 |  |  |  | 227 | 2 |  |  | 0.22 | 0.22
144 | ФССЦ-301-1695 | Клапаны муфтовые 15Ч8П2, диаметром 15 мм | шт. | 1 | 28.73 |  |  |  |  | 29
145 | ФССЦ-507-2277 | Переход стальной 50х20 | шт. | 2 | 38.01 |  |  |  |  | 76
147 | ФССЦ-201-0778 | Прочие индивидуальные сварные конструкции, масса сборочной единицы до 0,1 т | т | 0.05 | 10508 |  |  |  |  | 525
Раздел 8. Демонтажные работы
148 | ФЕР16-04-002-05 | Разборка трубопроводов водоснабжения из напорных полиэтиленовых труб низкого давления среднего типа наружным диаметром: 50 мм КОЭФ. К ПОЗИЦИИ: ОЗП=0,4; ЭМ=0,4 к расх.; ЗПМ=0,4; МАТ=0 к расх.; ТЗ=0,4 | 100 м трубопровода | 1.16 | 1112.2 | 561.55 | 550.65 | 72.68 |  | 1290 | 651 | 639 | 84 | 56.61 | 65.67
149 | ФЕР16-04-002-04 | Разборка трубопроводов водоснабжения из напорных полиэтиленовых труб низкого давления среднего типа наружным диаметром: 40 мм КОЭФ. К ПОЗИЦИИ: ОЗП=0,4; ЭМ=0,4 к расх.; ЗПМ=0,4; МАТ=0 к расх.; ТЗ=0,4; ТЗМ=0,4 | 100 м трубопровода | 0.58 | 891.31 | 644.4 | 246.91 | 31.86 |  | 517 | 374 | 143 | 18 | 64.96 | 37.68
150 | ФЕР16-04-002-01 | Разборка трубопроводов водоснабжения из напорных полиэтиленовых труб низкого давления среднего типа наружным диаметром: 20 мм КОЭФ. К ПОЗИЦИИ: ОЗП=0,4; ЭМ=0,4 к расх.; ЗПМ=0,4; МАТ=0 к расх.; ТЗ=0,4; ТЗМ=0,4 | 100 м трубопровода | 6.16 | 1299.75 | 754.87 | 544.88 | 72.47 |  | 8006 | 4650 | 3356 | 446 | 76.1 | 468.78
151 | ФЕР16-04-001-02 | Разборка трубопроводов канализации из полиэтиленовых труб высокой плотности диаметром: 110 мм КОЭФ. К ПОЗИЦИИ: ОЗП=0,4; ЭМ=0,4 к расх.; ЗПМ=0,4; МАТ=0 к расх.; ТЗ=0,4; ТЗМ=0,4 | 100 м трубопровода | 2.02 | 247.06 | 244.43 | 2.63 | 0.27 |  | 499 | 494 | 5 | 1 | 24.64 | 49.77
152 | ФЕР16-04-001-01 | Разборка трубопроводов канализации из полиэтиленовых труб высокой плотности диаметром: 50 мм КОЭФ. К ПОЗИЦИИ: ОЗП=0,4; ЭМ=0,4 к расх.; ЗПМ=0,4; МАТ=0 к расх.; ТЗ=0,4; ТЗМ=0,4 | 100 м трубопровода | 1.53 | 256.05 | 254.91 | 1.14 | 0.11 |  | 392 | 390 | 2 |  | 25.7 | 39.32
153 | ФЕР17-01-002-03 | Демонтаж смесителей КОЭФ. К ПОЗИЦИИ: ОЗП=0,4; ЭМ=0,4 к расх.; ЗПМ=0,4; МАТ=0 к расх.; ТЗ=0,4; ТЗМ=0,4 | 10 шт. | 3.6 | 27.02 | 26.94 | 0.08 |  |  | 97 | 97 |  |  | 2.8 | 10.08
155 | ФЕР17-01-001-23 | Демонтаж трапов диаметром: 100 мм КОЭФ. К ПОЗИЦИИ: ОЗП=0,4; ЭМ=0,4 к расх.; ЗПМ=0,4; МАТ=0 к расх.; ТЗ=0,4; ТЗМ=0,4 | 10 компл. | 0.5 | 41.62 | 33.75 | 7.87 | 0.46 |  | 21 | 17 | 4 |  | 3.51 | 1.76
156 | ФЕРр65-3-17 | Снятие водомерных узлов массой: до 100 кг | 100 шт. арматуры | 0.03 | 1633.5 | 909.3 | 724.2 | 98.83 |  | 49 | 27 | 22 | 3 | 106.6 | 3.2
157 | ФЕРр65-4-2 | Демонтаж: унитазов и писсуаров | 100 приборов | 0.17 | 553.63 | 544.56 | 9.07 | 3.36 |  | 94 | 93 | 1 | 1 | 63.84 | 10.85
158 | ФЕРр65-4-3 | Демонтаж: моек | 100 приборов | 0.09 | 899.88 | 875.18 | 24.7 | 9.16 |  | 81 | 79 | 2 | 1 | 102.6 | 9.23
159 | ФЕРр65-4-4 | Демонтаж: ванн | 100 приборов | 0.02 | 2581.5 | 2499.29 | 82.21 | 30.51 |  | 52 | 50 | 2 | 1 | 293 | 5.86
160 | ФЕРр65-4-1 | Демонтаж: умывальников и раковин | 100 приборов | 0.25 | 445.72 | 437.59 | 8.13 | 3.02 |  | 111 | 109 | 2 | 1 | 51.3 | 12.83
161 | ФЕР17-01-001-18 | Демонтаж поддонов душевых: чугунных и стальных мелких КОЭФ. К ПОЗИЦИИ: ОЗП=0,4; ЭМ=0,4 к расх.; ЗПМ=0,4; МАТ=0 к расх.; ТЗ=0,4; ТЗМ=0,4 | 10 компл. | 0.6 | 66.4 | 41.9 | 24.5 | 1.07 |  | 40 | 25 | 15 | 1 | 4.36 | 2.62
Раздел 9. Вывоз мусора
162 | ФСЦП311-01-146-1 | Мусор строительный с погрузкой вручную: погрузка | тонна | 5 | 32.93 | 4.15 | 28.78 |  |  | 165 | 21 | 144 |  | 0.58 | 2.9
163 | ФСЦП310-3025-1 | Перевозка грузов автомобилями-самосвалами грузоподъемностью 10 т работающих вне карьера: расстояние перевозки 25 км; нормативное время пробега 1,696 час; класс груза 1 | 1 тонна | 5 | 16.78 |  | 16.78 |  |  | 84 |  | 84
Итого прямые затраты по смете в ценах 2001г. | [9 empty] | 252358 | 29563 | 18289 | 2155 |  | 3025.15
Итого прямые затраты по смете с учетом коэффициентов к итогам | [9 empty] | 1084969 | 338076 | 98610 | 24653 |  | 3025.15
В том числе, справочно:
Индекс на 3 квартл 2011г. ОЗП=11,44; ЭМ=5,39; ЗПМ=11,44; МАТ=3,17 (Поз. 1-14, 16-17, 19-38, 47, 49-53, 57-59, 64-72, 75-77, 79-82, 87, 91-99, 74, 101, 103, 112-114, 114.2, 115-118, 120-121, 124-130, 132-133, 136-142, 144-145, 148-153, 155, 161, 15, 39-42, 44, 46, 55, 54, 56, 78, 88, 100, 60, 85, 106, 61-63, 86, 89-90, 107-108, 111, 73, 18, 43, 45, 48, 84, 104-105, 123, 135, 147, 109-110, 156-160) | [9 empty] | 831483 | 308418 | 79288 | 22498
Перевозка ПЗ=5,53 (ОЗП=5,53; ЭМ=5,53; ЗПМ=5,53; МАТ=5,53) (Поз. 162-163) | [9 empty] | 1128 | 95 | 1033
Накладные расходы | [9 empty] | 386848
В том числе, справочно:
63% = 74%*0,85 ФОТ (от 4176) (Поз. 156-160) | [9 empty] | 2631
68% = 80%*0,85 ФОТ (от 2643) (Поз. 109-110) | [9 empty] | 1797
77% = 90%*0,85 ФОТ (от 240) (Поз. 84, 104-105, 123, 135, 147) | [9 empty] | 185
85% = 100%*0,85 ФОТ (от 12059) (Поз. 73, 18, 43, 45, 48, 162) | [9 empty] | 10251
94% = 110%*0,85 ФОТ (от 13453) (Поз. 61-63, 86, 89-90, 107-108, 111) | [9 empty] | 12646
100% = 118%*0,85 ФОТ (от 5937) (Поз. 60, 85, 106) | [9 empty] | 5937
109% = 128%*0,85 ФОТ (от 324221) (Поз. 1-14, 16-17, 19-38, 47, 49-53, 57-59, 64-72, 75-77, 79-82, 87, 91-99, 74, 101, 103, 112-114, 114.2, 115-118, 120-121, 124-130, 132-133, 136-142, 144-145, 148-153, 155, 161) | [9 empty] | 353401
Сметная прибыль | [9 empty] | 234017
В том числе, справочно:
36% = 45%*0,8 ФОТ (от 2643) (Поз. 109-110) | [9 empty] | 951
40% = 50%*0,8 ФОТ (от 4176) (Поз. 156-160) | [9 empty] | 1670
48% = 60%*0,8 ФОТ (от 116) (Поз. 162) | [9 empty] | 56
50% = 63%*0,8 ФОТ (от 5937) (Поз. 60, 85, 106) | [9 empty] | 2969
56% = 70%*0,8 ФОТ (от 25396) (Поз. 61-63, 86, 89-90, 107-108, 111, 73, 18, 43, 45, 48) | [9 empty] | 14222
66% = 83%*0,8 ФОТ (от 324221) (Поз. 1-14, 16-17, 19-38, 47, 49-53, 57-59, 64-72, 75-77, 79-82, 87, 91-99, 74, 101, 103, 112-114, 114.2, 115-118, 120-121, 124-130, 132-133, 136-142, 144-145, 148-153, 155, 161) | [9 empty] | 213986
68% = 85%*0,8 ФОТ (от 240) (Поз. 84, 104-105, 123, 135, 147) | [9 empty] | 163
Итоги по смете:
Итого | [9 empty] | 1705834 |  |  |  |  | 3025.15
НДС 18% | [9 empty] | 307050.12
ВСЕГО по смете | [9 empty] | 2012884.12 |  |  |  |  | 3025.15
Составил: ___________________________
(должность, подпись, расшифровка)
Проверил: ___________________________
(должность, подпись, расшифровка)