## Локальная смета
СОГЛАСОВАНО: | [11 empty] | УТВЕРЖДАЮ:
_________________ | [11 empty] | _________________
" _____ " ________________ 2012 г. | [11 empty] | "____" ______________2012 г.
МАДОУ "Детский сад №412", ул. Глазовская,1а
(наименование стройки)
ЛОКАЛЬНЫЙ СМЕТНЫЙ РАСЧЕТ №
(локальная смета)
|  | на | Ремонт кровли и фасада, МАДОУ "Детский сад №412", ул. Глазовская,1а
(наименование работ и затрат, наименование объекта)
Основание:
|  |  | Сметная стоимость строительных работ _______________________________________________________________________________________________ | [5 empty] | ___________________________4058165,26 |  | руб.
|  |  | Средства на оплату труда _______________________________________________________________________________________________ | [5 empty] | ___________________________487432,08 |  | руб.
|  |  | Сметная трудоемкость _______________________________________________________________________________________________ | [5 empty] | _______________________________________________________________________________________________4088,83 |  | чел.час
Составлен(а) в текущих (прогнозных) ценах по состоянию на 4 кв 2011 г.
№ пп | Обосно- вание | Наименование | Ед. изм. | Кол. | Стоимость единицы, руб. |  |  |  | Общая стоимость, руб. |  |  |  | Т/з осн. раб.на ед. | Т/з осн. раб. Всего | Т/з мех. на ед. | Т/з мех. Всего
[5 empty] | Всего | В том числе |  |  | Всего | В том числе
[6 empty] | Осн.З/п | Эк.Маш | З/пМех |  | Осн.З/п | Эк.Маш | З/пМех
1 | 2 | 3 | 4 | 5 | 6 | 7 | 8 | 9 | 10 | 11 | 12 | 13 | 14 | 15 | 16 | 17
Раздел 1. Металлопластиковые окна
1 | ФЕР46-04-012-01 | Разборка деревянных заполнений проемов: оконных с подоконными досками | 100 м2 | 2.23 | 1767.24 | 1525.29 | 241.95 | 89.78 | 3940.95 | 3401.4 | 539.55 | 200.21 | 188.54 | 420.44 | 7.74 | 17.26
2 | ФЕР10-01-034-08 | Установка в жилых и общественных зданиях оконных блоков из ПВХ профилей: поворотных (откидных, поворотно-откидных) с площадью проема более 2 м2 трехстворчатых, в том числе при наличии створок глухого остекления | 100 м2 проемов | 2.23 | 218773.47 | 1303.66 | 413.79 | 7.66 | 487864.84 | 2907.16 | 922.75 | 17.08 | 149.16 | 332.63 | 0.66 | 1.47
3 | ФССЦ-203-1073 | Блок оконный пластиковый трехстворчатый, с поворотно-откидной створкой, однокамерным стеклопакетом (24 мм), площадью более 3,5 м2 | м2 | -223 | 2085.07 |  |  |  | -464970.61
4 | Прайс | Блок оконный м/пл | м2 | 223 | 900 |  |  |  | 200700
5 | ФЕР10-01-035-01 | Установка подоконных досок из ПВХ: в каменных стенах толщиной до 0,51 м | 100 м | 2 | 4187.28 | 180.75 | 14.33 | 0.46 | 8374.56 | 361.5 | 28.66 | 0.92 | 21.19 | 42.38 | 0.04 | 0.08
6 | ФССЦ-101-2908 | Доски подоконные ПВХ, шириной 400 мм | м | 200 | 241.64 |  |  |  | 48328
7 | ФЕР12-01-010-01 | Устройство мелких покрытий (брандмауэры, парапеты, свесы и т.п.) из листовой оцинкованной стали | 100 м2 | 0.504 | 9875.72 | 961.76 | 23.38 | 2.7 | 4977.36 | 484.73 | 11.78 | 1.36 | 112.75 | 56.83 | 0.2 | 0.1
8 | ФЕР10-05-008-01 | Облицовка стен по системе "КНАУФ" по одинарному металлическому каркасу из потолочного профиля гипсокартонными листами (С 623): одним слоем с оконным проемом 3 576,86 = 5 181,86 - 107 x 15,00 | 100 м2 | 1.232 | 3576.86 | 752.81 | 21.65 |  | 4406.69 | 927.46 | 26.67 |  | 83 | 102.26
9 | ФССЦ-101-3433 | Панели декоративные пластиковые "Кронапласт", размером: 2700х370х8 мм | м2 | 131.8 | 66.67 |  |  |  | 8787.11
10 | ФЕРр61-20-1 | Ремонт штукатурки наружных прямолинейных откосов по камню и бетону цементно-известковым раствором: с земли и лесов | 100 м2 | 0.51 | 5286.31 | 3004.39 | 2.31 |  | 2696.02 | 1532.24 | 1.18 |  | 323.4 | 164.93
11 | ФЕРр62-25-7 | Шпатлевка ранее окрашенных фасадов под окраску перхлорвиниловыми красками: простых с земли и лесов | 100 м2 | 0.51 | 1051.07 | 201.31 | 1.91 |  | 536.05 | 102.67 | 0.97 |  | 23.6 | 12.04
12 | ФЕРр62-25-1 | Огрунтовка ранее окрашенных фасадов под окраску перхлорвиниловыми красками: простых с земли и лесов | 100 м2 | 0.51 | 359.19 | 37.07 | 26.49 |  | 183.19 | 18.91 | 13.51 |  | 4.29 | 2.19
13 | ФЕРр62-26-4 | Окраска перхлорвиниловыми красками по подготовленной поверхности фасадов: простых за 2 раза с земли и лесов | 100 м2 | 0.51 | 1096.29 | 126.06 | 98.61 |  | 559.11 | 64.29 | 50.29 |  | 14.59 | 7.44
14 | ФССЦпг01-01-01-041 | Погрузочные работы при автомобильных перевозках: Мусор строительный с погрузкой вручную | 1 т груза | 3.751 | 42.98 | 42.98 |  |  | 161.22 | 161.22
15 | ФССЦпг03-21-01-030 | Перевозка грузов автомобилями-самосвалами грузоподъемностью 10 т, работающих вне карьера, на расстояние: до 30 км I класс груза | 1 т груза | 3.751 | 19.29 |  | 19.29 |  | 72.36 |  | 72.36
Раздел 2. Кровля бассейна
16 | ФЕР46-04-008-01 | Разборка покрытий кровель: из рулонных материалов | 100 м2 | 2.07 | 153.59 | 112.16 | 41.43 |  | 317.93 | 232.17 | 85.76 |  | 14.38 | 29.77
17 | ФЕР12-01-017-01 | Разборка выравнивающих стяжек: цементно-песчаных толщиной 15 мм КОЭФ. К ПОЗИЦИИ: разборка ОЗП=0,6; ЭМ=0,6 к расх.; ЗПМ=0,6; МАТ=0 к расх.; ТЗ=0,6; ТЗМ=0,6 | 100 м2 | 1.83 | 276.11 | 141.11 | 135 | 13.12 | 505.28 | 258.23 | 247.05 | 24.01 | 16.33 | 29.88 | 1.16 | 2.12
18 | ФЕР12-01-017-02 | Разборка выравнивающих стяжек: на каждый 1 мм изменения толщины добавлять или исключать к расценке 12-01-017-01 КОЭФ. К ПОЗИЦИИ: толщ. 80мм ПЗ=65 (ОЗП=65; ЭМ=65 к расх.; ЗПМ=65; МАТ=65 к расх.; ТЗ=65; ТЗМ=65); разборка ОЗП=0,6; ЭМ=0,6 к расх.; ЗПМ=0,6; МАТ=0 к расх.; ТЗ=0,6; ТЗМ=0,6 | 100 м2 | 1.83 | 440.7 | 336.96 | 103.74 | 13.26 | 806.48 | 616.64 | 189.84 | 24.27 | 39 | 71.37 | 1.17 | 2.14
19 | ФЕР12-01-017-01 | Устройство выравнивающих стяжек: цементно-песчаных толщиной 15 мм | 100 м2 | 1.83 | 1292.15 | 235.18 | 225 | 21.86 | 2364.63 | 430.38 | 411.75 | 40 | 27.22 | 49.81 | 1.94 | 3.55
20 | ФЕР12-01-017-02 | Устройство выравнивающих стяжек: на каждый 1 мм изменения толщины добавлять или исключать к расценке 12-01-017-01 КОЭФ. К ПОЗИЦИИ: 80мм ПЗ=65 (ОЗП=65; ЭМ=65 к расх.; ЗПМ=65; МАТ=65 к расх.; ТЗ=65; ТЗМ=65) | 100 м2 | 1.83 | 4180.8 | 561.6 | 172.9 | 22.1 | 7650.86 | 1027.73 | 316.41 | 40.44 | 65 | 118.95 | 1.95 | 3.57
21 | ФЕР12-01-015-04 | Устройство пароизоляции: обмазочной в один слой | 100 м2 | 1.83 | 1158.21 | 91.86 | 34.36 | 0.95 | 2119.52 | 168.1 | 62.88 | 1.74 | 10.51 | 19.23 | 0.07 | 0.13
22 | ФЕР12-01-002-08 | Устройство кровель плоских из наплавляемых материалов: в три слоя | 100 м2 | 1.93 | 14562.21 | 190.73 | 63.44 | 4.19 | 28105.07 | 368.11 | 122.44 | 8.09 | 20.29 | 39.16 | 0.31 | 0.6
23 | ФЕР12-01-004-05 | Устройство примыканий кровель из наплавляемых материалов к стенам и парапетам высотой: более 600 мм с одним фартуком | 100 м | 0.46 | 12417.18 | 479.29 | 92.65 | 9.05 | 5711.9 | 220.47 | 42.62 | 4.16 | 52.21 | 24.02 | 0.67 | 0.31
24 | ФЕРр53-16-1 | Ремонт кирпичной кладки парапетов и вент.выходов отдельными местами | 1 м3 | 2.5 | 1149.58 | 283.83 | 29.59 | 5.37 | 2873.95 | 709.58 | 73.98 | 13.43 | 35.39 | 88.48 | 0.43 | 1.08
25 | ФЕР15-02-001-01 | Улучшенная штукатурка фасадов цементно-известковым раствором по камню: стен | 100 м2 | 0.0336 | 1723.45 | 681.87 | 61.89 | 34.89 | 57.91 | 22.91 | 2.08 | 1.17 | 70.88 | 2.38 | 2.78 | 0.09
26 | ФЕР20-02-010-05 | Установка зонтов над шахтами из листовой стали прямоугольного сечения периметром: 2600 мм | 1 зонт | 2 | 30.82 | 20.11 | 4.38 |  | 61.64 | 40.22 | 8.76 |  | 2.27 | 4.54
27 | ФССЦ-301-0292 | Зонты вентиляционных систем из листовой оцинкованной стали,: прямоугольные, периметром шахты 2600 мм | шт | 2 | 321.28 |  |  |  | 642.56
28 | ФЕР12-01-010-01 | Устройство мелких покрытий (брандмауэры, парапеты, свесы и т.п.) из листовой оцинкованной стали | 100 м2 | 0.7268 | 9875.72 | 961.76 | 23.38 | 2.7 | 7177.67 | 699.01 | 16.99 | 1.96 | 112.75 | 81.95 | 0.2 | 0.15
29 | ФЕР12-01-009-02 | Устройство желобов: подвесных | 100 м | 0.11 | 6746.91 | 267.93 | 22.95 | 2.16 | 742.16 | 29.47 | 2.52 | 0.24 | 31.41 | 3.46 | 0.16 | 0.02
30 | ФЕР12-01-009-01 | Устройство желобов: настенных | 100 м | 0.05 | 18952.69 | 722.92 | 296.15 | 28.49 | 947.63 | 36.15 | 14.81 | 1.42 | 84.75 | 4.24 | 2.11 | 0.11
31 | ФССЦпг01-01-01-041 | Погрузочные работы при автомобильных перевозках: Мусор строительный с погрузкой вручную | 1 т груза | 15 | 42.98 | 42.98 |  |  | 644.7 | 644.7
32 | ФССЦпг03-21-01-030 | Перевозка грузов автомобилями-самосвалами грузоподъемностью 10 т, работающих вне карьера, на расстояние: до 30 км I класс груза | 1 т груза | 15 | 19.29 |  | 19.29 |  | 289.35 |  | 289.35
Раздел 3. Фасад бассейна
33 | ФЕР08-07-001-02 | Установка и разборка наружных инвентарных лесов высотой до 16 м: трубчатых для прочих отделочных работ | 100 м2 | 1.104 | 725.16 | 375.84 | 6.1 |  | 800.58 | 414.93 | 6.73 |  | 43.5 | 48.02
34 | ФЕР46-02-009-02 | Отбивка штукатурки с поверхностей: стен и потолков кирпичных | 100 м2 | 2.034 | 178 | 178 |  |  | 362.05 | 362.05 |  |  | 22.82 | 46.42
35 | ФЕРр63-7-5 | Разборка облицовки стен: из керамических глазурованных плиток | 100 м2 | 0.35 | 748.3 | 584.74 | 163.56 | 20.56 | 261.91 | 204.66 | 57.25 | 7.2 | 74.3 | 26.01 | 1.99 | 0.7
36 | ФЕРр61-28-1 | Устройство основания под штукатурку из металлической сетки: по кирпичным и бетонным поверхностям | 100 м2 | 2.356 | 3938.41 | 636.48 | 11.5 |  | 9278.89 | 1499.55 | 27.09 |  | 81.6 | 192.25
37 | ФЕР15-02-001-08 | Улучшенная штукатурка фасадов цементно-известковым раствором по камню: стен по камню и бетону сухой смесью КНАУФ-МП75 толщиной 30 мм | 100 м2 | 2.356 | 9364.89 | 446.95 | 500.32 | 296.18 | 22063.68 | 1053.01 | 1178.75 | 697.8 | 46.46 | 109.46 | 23.6 | 55.6
38 | ФЕРр61-20-1 | Ремонт штукатурки наружных прямолинейных откосов по камню и бетону цементно-известковым раствором: с земли и лесов | 100 м2 | 0.127 | 5286.31 | 3004.39 | 2.31 |  | 671.36 | 381.56 | 0.29 |  | 323.4 | 41.07
39 | ФЕР15-04-006-04 | Покрытие поверхностей грунтовкой глубокого проникновения: за 2 раза стен | 100 м2 | 2.483 | 159.42 | 157 | 2.06 | 0.12 | 395.84 | 389.83 | 5.12 | 0.3 | 16.32 | 40.52 | 0.01 | 0.02
40 | ФССЦ-101-2416 | Грунтовка: "Бетоконтакт", КНАУФ | кг | 49.66 | 15.09 |  |  |  | 749.37
41 | ФЕР15-04-012-01 | Окраска фасадов с лесов с подготовкой поверхности: перхлорвиниловая | 100 м2 | 2.483 | 1631.34 | 130.52 | 10.87 |  | 4050.62 | 324.08 | 26.99 |  | 14.39 | 35.73
42 | ФЕРр53-21-7 | Ремонт и восстановление герметизации горизонтальных и вертикальных стыков стеновых панелей мастикой: герметизирующей нетвердеющей или силиконовыми и акриловыми герметиками | 100 м | 9.72 | 6314.95 | 309.68 | 6005.27 | 267.79 | 61381.31 | 3010.09 | 58371.22 | 2602.92 | 31.73 | 308.42 | 21.02 | 204.31
43 | ФССЦ-101-2792 | Мастика бутилкаучуковая полимерная модифицированная "ГЕРМАБУТИЛ-С" | кг | 486 | 37.74 |  |  |  | 18341.64
44 | ФССЦпг01-01-01-041 | Погрузочные работы при автомобильных перевозках: Мусор строительный с погрузкой вручную | 1 т груза | 10 | 42.98 | 42.98 |  |  | 429.8 | 429.8
45 | ФССЦпг03-21-01-030 | Перевозка грузов автомобилями-самосвалами грузоподъемностью 10 т, работающих вне карьера, на расстояние: до 30 км I класс груза | 1 т груза | 10 | 19.29 |  | 19.29 |  | 192.9 |  | 192.9
Раздел 4. Пожарные выходы
46 | ФЕР46-04-001-02 | Разборка: бетонных крылечек | 1 м3 | 10 | 377.69 | 84.97 | 292.72 | 28.57 | 3776.9 | 849.7 | 2927.2 | 285.7 | 9.59 | 95.9 | 2.84 | 28.4
47 | ФЕР46-04-001-04 | Разборка: кирпичных стен | 1 м3 | 50 | 191.54 | 73.01 | 118.53 | 11.57 | 9577 | 3650.5 | 5926.5 | 578.5 | 8.24 | 412 | 1.15 | 57.5
48 | ФЕР01-02-055-02 | Разработка грунта вручную с креплениями в траншеях шириной до 2 м, глубиной: до 2 м, группа грунтов 2 | 100 м3 | 0.112 | 1583.82 | 1583.82 |  |  | 177.39 | 177.39 |  |  | 189 | 21.17
49 | ФЕР06-01-001-13 | Устройство фундаментов-столбов: бетонных | 100 м3 | 0.112 | 68581.48 | 5103.16 | 1781.03 | 250.44 | 7681.13 | 571.55 | 199.48 | 28.05 | 598.26 | 67.01 | 18.62 | 2.09
50 | ФССЦ-204-0024 | Горячекатаная арматурная сталь периодического профиля класса: А-III, диаметром 16-18 мм | т | 0.235 | 7741.2 |  |  |  | 1819.18
52 | ФЕР09-03-014-01 | Устройство м/к крыльца | 1 т | 8.703 | 1262.6 | 553.07 | 477.18 | 51.76 | 10988.41 | 4813.37 | 4152.9 | 450.47 | 63.28 | 550.73 | 3.82 | 33.25
53 | ФССЦ-201-0778 | Прочие индивидуальные сварные конструкции, масса сборочной единицы до 0,1 т | т | 8.703 | 10508 |  |  |  | 91451.12
54 | ФЕР13-03-002-04 | Огрунтовка металлических поверхностей за один раз: грунтовкой ГФ-021 | 100 м2 | 7.4 | 268.7 | 56.55 | 9.43 | 0.1 | 1988.38 | 418.47 | 69.78 | 0.74 | 5.31 | 39.29 | 0.01 | 0.07
55 | ФЕР13-03-004-26 | Окраска металлических огрунтованных поверхностей: эмалью ПФ-115 | 100 м2 | 7.4 | 322.24 | 34.74 | 6.22 | 0.1 | 2384.58 | 257.08 | 46.03 | 0.74 | 3.83 | 28.34 | 0.01 | 0.07
56 | ФЕР09-04-006-02 | Монтаж ограждающих конструкций стен: из поликарбоната КОЭФ. К ПОЗИЦИИ: МАТ=0 к расх. | 100 м2 | 1.58 | 3460.47 | 954.89 | 2505.58 | 224.35 | 5467.54 | 1508.73 | 3958.81 | 354.47 | 105.28 | 166.34 | 16.4 | 25.91
57 | ФЕР09-04-002-01 | Монтаж кровельного покрытия: из профилированного листа при высоте здания до 25 м КОЭФ. К ПОЗИЦИИ: МАТ=0 к расх. | 100 м2 | 0.17 | 790.78 | 310.27 | 480.51 | 37.43 | 134.43 | 52.75 | 81.68 | 6.36 | 35.5 | 6.04 | 2.61 | 0.44
58 | ФССЦ-101-4506 | Поликарбонат сотовый толщиной 10 мм цветной | м2 | 187.3 | 128.21 |  |  |  | 24013.73
59 | ФССЦпг01-01-01-041 | Погрузочные работы при автомобильных перевозках: Мусор строительный с погрузкой вручную | 1 т груза | 101,5 (50*1,55)+(10*2,4) | 42.98 | 42.98 |  |  | 4362.47 | 4362.47
60 | ФССЦпг03-21-01-030 | Перевозка грузов автомобилями-самосвалами грузоподъемностью 10 т, работающих вне карьера, на расстояние: до 30 км I класс груза | 1 т груза | 101.5 | 19.29 |  | 19.29 |  | 1957.94 |  | 1957.94
Раздел 5. Отмостка
61 | ФЕРр68-12-4 | Разборка покрытий и оснований: асфальтобетонных с помощью молотков отбойных | 100 м3 | 0.07 | 6008.44 | 2022.24 | 3986.2 | 423.83 | 420.59 | 141.56 | 279.03 | 29.67 | 243.35 | 17.03 | 41.39 | 2.9
62 | ФЕРр51-2-3 | Разработка грунта при подводке, смене или усилении фундаментов, грунты: 1-2 группы, без крепления | 100 м3 | 0.07 | 2752.08 | 2751.21 | 0.87 |  | 192.65 | 192.59 | 0.06 |  | 346.5 | 24.26
63 | ФЕР08-01-003-07 | Гидроизоляция обмазочная битумная в 2 слоя | 100 м2 | 1.53 | 1176.02 | 201.61 | 75.93 |  | 1799.31 | 308.46 | 116.17 |  | 21.2 | 32.44
64 | ФЕР06-01-001-01 | Устройство бетонной отмостки 5 545,02 = 58 585,02 - 102 x 520,00 | 100 м3 | 0.4 | 5545.02 | 1404 | 1590.53 | 243 | 2218.01 | 561.6 | 636.21 | 97.2 | 180 | 72 | 18 | 7.2
65 | ФССЦ-401-0066 | Бетон тяжелый, крупность заполнителя: 20 мм, класс В15 (М200) | м3 | 40.8 | 665 |  |  |  | 27132
66 | ФССЦ-102-0072 | Доски необрезные хвойных пород длиной: 4-6,5 м, все ширины, толщиной 25 мм, II сорта | м3 | 1.5 | 990 |  |  |  | 1485
67 | Прайс | Сетка СТРЕН-С5 яч. 22*35 полимерная | м2 | 408 | 10.45 |  |  |  | 4263.6
Итого прямые затраты по смете в ценах 2001г. | [8 empty] | 689907.4 | 41401.23 | 83773.09 | 5520.62 |  | 4088.83 |  | 451.24
Итого прямые затраты по смете с учетом коэффициентов к итогам | [8 empty] | 2824870.37 | 423061.64 | 455133.75 | 64370.44 |  | 4088.83 |  | 451.24
В том числе, справочно:
4 кв. 2011г. ОЗП=11,66; ЭМ=5,57; ЗПМ=11,66; МАТ=3,38 (Поз. 1, 16, 34, 46-47, 2-6, 8-9, 7, 17-23, 28-30, 10, 36, 38, 11-13, 24, 42-43, 25, 37, 39-41, 26-27, 33, 63, 35, 48-50, 64-67, 52-53, 56-58, 54-55, 61-62) | [8 empty] | 2097085.81 | 381660.41 | 371360.67 | 58849.81
Вывоз мусора ПЗ=5,67 (Поз. 14, 31, 44, 59, 15, 32, 45, 60) | [8 empty] | 37877.16
Накладные расходы | [8 empty] | 380644.51
В том числе, справочно:
64% = 75%*0,85 ФОТ (от 2245,6) (Поз. 62) | [8 empty] | 1437.18
65% = 77%*0,85 ФОТ (от 2470,29) (Поз. 35) | [8 empty] | 1605.69
67% = 79%*0,85 ФОТ (от 39799,66) (Поз. 10, 36, 38) | [8 empty] | 26665.77
68% = 80%*0,85 ФОТ (от 2167,24) (Поз. 11-13) | [8 empty] | 1473.72
61% = 80%*0.9 * 0,85 ФОТ (от 2068,37) (Поз. 48) | [8 empty] | 1261.71
73% = 86%*0,85 ФОТ (от 73877,99) (Поз. 24, 42-43) | [8 empty] | 53930.93
69% = 90%*0.9 * 0,85 ФОТ (от 91684,68) (Поз. 52-53, 56-58, 54-55) | [8 empty] | 63262.43
88% = 104%*0,85 ФОТ (от 1996,54) (Поз. 61) | [8 empty] | 1756.96
80% = 105%*0.9 * 0,85 ФОТ (от 43695,86) (Поз. 25, 37, 39-41, 49-50, 64-67) | [8 empty] | 34956.69
84% = 110%*0.9 * 0,85 ФОТ (от 111472,28) (Поз. 1, 16, 34, 46-47) | [8 empty] | 93636.72
90% = 118%*0.9 * 0,85 ФОТ (от 49136,64) (Поз. 2-6, 8-9) | [8 empty] | 44222.98
92% = 120%*0.9 * 0,85 ФОТ (от 52315,04) (Поз. 7, 17-23, 28-30) | [8 empty] | 48129.84
93% = 122%*0.9 * 0,85 ФОТ (от 8434,73) (Поз. 33, 63) | [8 empty] | 7844.3
98% = 128%*0.9 * 0,85 ФОТ (от 468,97) (Поз. 26-27) | [8 empty] | 459.59
Сметная прибыль | [8 empty] | 233608.22
В том числе, справочно:
36% = 45%*0,8 ФОТ (от 2245,6) (Поз. 62) | [8 empty] | 808.42
31% = 45%*0.85 * 0,8 ФОТ (от 2068,37) (Поз. 48) | [8 empty] | 641.19
40% = 50%*0,8 ФОТ (от 44437,19) (Поз. 10, 36, 38, 11-13, 35) | [8 empty] | 17774.88
37% = 55%*0.85 * 0,8 ФОТ (от 29022,91) (Поз. 25, 37, 39-41) | [8 empty] | 10738.48
48% = 60%*0,8 ФОТ (от 1996,54) (Поз. 61) | [8 empty] | 958.34
43% = 63%*0.85 * 0,8 ФОТ (от 49136,64) (Поз. 2-6, 8-9) | [8 empty] | 21128.76
44% = 65%*0.85 * 0,8 ФОТ (от 66987,99) (Поз. 7, 17-23, 28-30, 49-50, 64-67) | [8 empty] | 29474.72
56% = 70%*0,8 ФОТ (от 73877,99) (Поз. 24, 42-43) | [8 empty] | 41371.67
48% = 70%*0.85 * 0,8 ФОТ (от 119366,45) (Поз. 1, 16, 34, 46-47, 54-55) | [8 empty] | 57295.89
54% = 80%*0.85 * 0,8 ФОТ (от 8434,73) (Поз. 33, 63) | [8 empty] | 4554.75
56% = 83%*0.85 * 0,8 ФОТ (от 468,97) (Поз. 26-27) | [8 empty] | 262.62
58% = 85%*0.85 * 0,8 ФОТ (от 83790,51) (Поз. 52-53, 56-58) | [8 empty] | 48598.5
Итоги по смете:
Итого | [8 empty] | 3439123.1 |  |  |  |  | 4088.83 |  | 451.24
НДС 18% | [8 empty] | 619042.16
ВСЕГО по смете | [8 empty] | 4058165.26 |  |  |  |  | 4088.83 |  | 451.24
Составил: ___________________________Плаксина Л.Е.
(должность, подпись, расшифровка)
Проверил: ___________________________
(должность, подпись, расшифровка)