## Локальная смета
СОГЛАСОВАНО: | [11 empty] | УТВЕРЖДАЮ:
_________________ | [11 empty] | _________________
" _____ " ________________ 2012 г. | [11 empty] | "____" ______________2012 г.
МАДОУ "Детский сад №85" г.Перми ул.Камышинская,1.
(наименование стройки)
ЛОКАЛЬНЫЙ СМЕТНЫЙ РАСЧЕТ №
(локальная смета)
на электромонтажные работы
(наименование работ и затрат, наименование объекта)
Основание: Дефектная ведомость
|  |  | Сметная стоимость монтажных работ _______________________________________________________________________________________________ | [5 empty] | ___________________________139946,02 |  | руб.
|  |  | Средства на оплату труда _______________________________________________________________________________________________ | [5 empty] | ___________________________22345,34 |  | руб.
|  |  | Сметная трудоемкость _______________________________________________________________________________________________ | [5 empty] | _______________________________________________________________________________________________185,4 |  | чел.час
Составлен(а) в текущих (прогнозных) ценах по состоянию на __4кв._____2011 г.
№ пп | Обосно- вание | Наименование | Ед. изм. | Кол. | Стоимость единицы, руб. |  |  |  | Общая стоимость, руб. |  |  |  | Т/з осн. раб.на ед. | Т/з осн. раб. Всего | Т/з мех. на ед. | Т/з мех. Всего
[5 empty] | Всего | В том числе |  |  | Всего | В том числе
[6 empty] | Осн.З/п | Эк.Маш | З/пМех |  | Осн.З/п | Эк.Маш | З/пМех
1 | 2 | 3 | 4 | 5 | 6 | 7 | 8 | 9 | 10 | 11 | 12 | 13 | 14 | 15 | 16 | 17
Раздел 1. Новый Раздел
1 | ФЕРр67-4-5 | Демонтаж: светильников для люминесцентных ламп | 100 шт. | 0.06 | 145.98 | 143.48 | 2.5 | 0.93 | 8.76 | 8.61 | 0.15 | 0.06 | 17.89 | 1.07 | 0.08
2 | ФЕРм08-03-594-03 | Светильник отдельно устанавливаемый: на штырях с количеством ламп в светильнике до 4 | 100 шт. | 0.06 | 7043.33 | 1676.48 | 2752.46 | 716 | 422.6 | 100.59 | 165.15 | 42.96 | 169 | 10.14 | 61.04 | 3.66
3 | ФССЦ-509-0768 | Светильники с люминесцентными лампами для общественных помещений потолочный с рассеивателем цельным из оргстекла, со стартерными ПРА, тип ЛПО02-4х40/П-01 УХЛ4 | шт. | 6 | 205 |  |  |  | 1230
4 | ФССЦ-509-1463 | Лампы люминесцентные ртутные низкого давления типа ЛБ 40 | 10 шт. | 2.4 | 117.26 |  |  |  | 281.42
5 | ФССЦ-509-0771 | Стартеры для люминесцентных ламп 4-20/СК-127С | 10 шт. | 2.4 | 23.62 |  |  |  | 56.69
6 | ФЕРм08-02-409-01 | Труба винипластовая по установленным конструкциям, по стенам и колоннам с креплением скобами, диаметр: до 25 мм | 100 м | 0.4 | 1739.1 | 223.72 | 58.55 | 1.49 | 695.64 | 89.49 | 23.42 | 0.6 | 23.8 | 9.52 | 0.11 | 0.04
7 | ФССЦ-103-2402 | Трубы гибкие гофрированные из самозатухающего ПВХ-пластиката легкого типа диаметром 16 мм | м | 40 | 2.24 |  |  |  | 89.6
8 | ФЕРм08-02-412-02 | Затягивание провода в проложенные трубы и металлические рукава первого одножильного или многожильного в общей оплетке, суммарное сечение до 6 мм2 | 100 м | 0.4 | 274.18 | 63.36 | 4.84 | 0.27 | 109.67 | 25.34 | 1.94 | 0.11 | 6.74 | 2.7 | 0.02 | 0.01
9 | ФССЦ-501-8191 | Кабель силовой с медными жилами с поливинилхлоридной изоляцией в поливинилхлоридной оболочке без защитного покрова ВВГ, напряжением 0,66 Кв, число жил – 3 и сечением 2,5 мм2 | 1000 м | 0.04 | 4883.86 |  |  |  | 195.35
10 | ФЕРр67-4-5 | Демонтаж: светильников для люминесцентных ламп | 100 шт. | 0.02 | 145.98 | 143.48 | 2.5 | 0.93 | 2.92 | 2.87 | 0.05 | 0.02 | 17.89 | 0.36 | 0.08
11 | ФЕРр67-4-1 | Демонтаж: выключателей, розеток | 100 шт. | 0.02 | 45.55 | 45.55 |  |  | 0.91 | 0.91 |  |  | 5.84 | 0.12
12 | ФЕРм08-03-594-17 | Светильник в подвесных потолках, устанавливаемый: на закладных деталях, количество ламп в светильнике до 4 | 100 шт. | 0.02 | 3860.8 | 1626.88 | 2150 | 682.11 | 77.22 | 32.54 | 43 | 13.64 | 164 | 3.28 | 58.55 | 1.17
13 | ФССЦ-509-1364 | Светильник ЛПО 09-4х36 | шт. | 2 | 155.44 |  |  |  | 310.88
14 | ФССЦ-509-1463 | Лампы люминесцентные ртутные низкого давления типа ЛБ 40 | 10 шт. | 0.8 | 117.26 |  |  |  | 93.81
15 | ФССЦ-509-0771 | Стартеры для люминесцентных ламп 4-20/СК-127С | 10 шт. | 0.8 | 23.62 |  |  |  | 18.9
16 | ФЕРм08-03-591-02 | Выключатель: одноклавишный утопленного типа при скрытой проводке | 100 шт. | 0.01 | 365.33 | 319.42 | 9.68 | 0.54 | 3.65 | 3.19 | 0.1 | 0.01 | 32.2 | 0.32 | 0.04
17 | ФССЦ-509-0146 | Выключатели ВК-11-1930 | шт. | 1 | 27.6 |  |  |  | 27.6
18 | ФЕРм08-03-591-09 | Розетка штепсельная: утопленного типа при скрытой проводке | 100 шт. | 0.01 | 476.93 | 377.95 | 9.68 | 0.54 | 4.77 | 3.78 | 0.1 | 0.01 | 38.1 | 0.38 | 0.04
19 | ФССЦ-503-0475 | Розетка скрытой проводки с заземлением | шт. | 1 | 9.73 |  |  |  | 9.73
20 | ФЕРм08-02-409-01 | Труба винипластовая по установленным конструкциям, по стенам и колоннам с креплением скобами, диаметр: до 25 мм | 100 м | 0.3 | 1739.1 | 223.72 | 58.55 | 1.49 | 521.73 | 67.12 | 17.57 | 0.45 | 23.8 | 7.14 | 0.11 | 0.03
21 | ФССЦ-103-2402 | Трубы гибкие гофрированные из самозатухающего ПВХ-пластиката легкого типа диаметром 16 мм | м | 30 | 2.24 |  |  |  | 67.2
22 | ФЕРм08-02-412-02 | Затягивание провода в проложенные трубы и металлические рукава первого одножильного или многожильного в общей оплетке, суммарное сечение до 6 мм2 | 100 м | 0.3 | 274.18 | 63.36 | 4.84 | 0.27 | 82.25 | 19.01 | 1.45 | 0.08 | 6.74 | 2.02 | 0.02 | 0.01
23 | ФССЦ-501-8191 | Кабель силовой с медными жилами с поливинилхлоридной изоляцией в поливинилхлоридной оболочке без защитного покрова ВВГ, напряжением 0,66 Кв, число жил – 3 и сечением 2,5 мм2 | 1000 м | 0.03 | 4883.86 |  |  |  | 146.52
24 | ФЕРм08-03-594-03 | Светильник отдельно устанавливаемый: на штырях с количеством ламп в светильнике до 4 | 100 шт. | 0.09 | 7043.33 | 1676.48 | 2752.46 | 716 | 633.9 | 150.88 | 247.72 | 64.44 | 169 | 15.21 | 61.04 | 5.49
25 | ФССЦ-509-0768 | Светильники с люминесцентными лампами для общественных помещений потолочный с рассеивателем цельным из оргстекла, со стартерными ПРА, тип ЛПО02-4х40/П-01 УХЛ4 | шт. | 9 | 205 |  |  |  | 1845
26 | ФССЦ-509-1463 | Лампы люминесцентные ртутные низкого давления типа ЛБ 40 | 10 шт. | 3.6 | 117.26 |  |  |  | 422.14
27 | ФССЦ-509-0771 | Стартеры для люминесцентных ламп 4-20/СК-127С | 10 шт. | 3.6 | 23.62 |  |  |  | 85.03
28 | ФЕРм08-03-591-02 | Выключатель: одноклавишный утопленного типа при скрытой проводке | 100 шт. | 0.07 | 365.33 | 319.42 | 9.68 | 0.54 | 25.57 | 22.36 | 0.68 | 0.04 | 32.2 | 2.25 | 0.04
29 | ФССЦ-509-0146 | Выключатели ВК-11-1930 | шт. | 7 | 27.6 |  |  |  | 193.2
30 | ФЕРм08-03-591-09 | Розетка штепсельная: утопленного типа при скрытой проводке | 100 шт. | 0.07 | 476.93 | 377.95 | 9.68 | 0.54 | 33.39 | 26.46 | 0.68 | 0.04 | 38.1 | 2.67 | 0.04
31 | ФССЦ-503-0475 | Розетка скрытой проводки с заземлением | шт. | 7 | 9.73 |  |  |  | 68.11
32 | ФЕРм08-02-403-02 | Провод групповой осветительных сетей в защитной оболочке или кабель двух-трехжильный: в готовых каналах стен и перекрытий | 100 м | 2.2 | 433.82 | 188 | 7.26 | 0.41 | 954.4 | 413.6 | 15.97 | 0.9 | 20 | 44 | 0.03 | 0.07
33 | ФССЦ-501-8191 | Кабель силовой с медными жилами с поливинилхлоридной изоляцией в поливинилхлоридной оболочке без защитного покрова ВВГ, напряжением 0,66 Кв, число жил – 3 и сечением 2,5 мм2 | 1000 м | 0.07 | 4883.86 |  |  |  | 341.87
34 | ФССЦ-501-8190 | Кабель силовой с медными жилами с поливинилхлоридной изоляцией в поливинилхлоридной оболочке без защитного покрова ВВГ, напряжением 0,66 Кв, число жил – 3 и сечением 1,5 мм2 | 1000 м | 0.1 | 3246.49 |  |  |  | 324.65
35 | ФССЦ-501-8209 | Кабель силовой с медными жилами с поливинилхлоридной изоляцией в поливинилхлоридной оболочке без защитного покрова ВВГ, напряжением 0,66 Кв, число жил – 5 и сечением 1,5 мм2 | 1000 м | 0.02 | 6469.25 |  |  |  | 129.39
36 | ФССЦ-501-8210 | Кабель силовой с медными жилами с поливинилхлоридной изоляцией в поливинилхлоридной оболочке без защитного покрова ВВГ, напряжением 0,66 Кв, число жил – 5 и сечением 2,5 мм2 | 1000 м | 0.025 | 8697.61 |  |  |  | 217.44
37 | ФССЦ-502-0523 | Провода силовые для электрических установок на напряжение до 450 В с медной жилой марки ПВ3, сечением 16 мм2 | 1000 м | 0.005 | 12127 |  |  |  | 60.64
38 | ФЕРм08-03-530-04 | Пускатель магнитный общего назначения отдельно стоящий, устанавливаемый на конструкции: на стене или колонне, на ток до 40 А | 1 шт. | 2 | 150.86 | 29.45 | 3.55 | 0.14 | 301.72 | 58.9 | 7.1 | 0.28 | 3.17 | 6.34 | 0.01 | 0.02
39 | ИКС-Прайс | Контактор малогабаритный КМИ-11260,12А,U=380В/АС3 1Р54 ИЭК 920,4руб./1,18/3,38*1,065 | шт | 1 | 245.77 |  |  |  | 245.77
40 | ИКС-Прайс | Контактор малогабаритный КМИ-23260, 32А, U=380В/АС3 1Р54 ИЭК 1356,26руб./1,18/3,38*1,065 | шт | 1 | 362.15 |  |  |  | 362.15
41 | ФЕРм08-03-599-10 | Щитки осветительные, устанавливаемые на стене: распорными дюбелями, масса щитка до 15 кг | 1 шт. | 1 | 98.8 | 41.37 | 6.05 | 0.27 | 98.8 | 41.37 | 6.05 | 0.27 | 4.17 | 4.17 | 0.02 | 0.02
42 | Прайс-лист | Корпус металлический щита ПР-3-0 74 У2 1Р54 1300*650*180 6762руб./1,18/3,38*1,065 | шт | 1 | 1805.62 |  |  |  | 1805.62
43 | ФЕРм10-04-030-04 | Установка силовых и шин N(РЕ) | 1 шт. | 2 | 19.64 | 8.17 |  |  | 39.28 | 16.34 |  |  | 1 | 2
44 | Прайс-лист | Комплект силовых шин (медь,габ.2) к ПР 3990,17руб./1,18/3,38*1,065 | шт | 1 | 1065.47 |  |  |  | 1065.47
45 | Прайс-лист | Комплект шин N(РЕ) (медь,габ.2) к ПР 1635,82руб./1,18/3,38*1,065 | шт | 1 | 436.8 |  |  |  | 436.8
46 | ФЕРм08-03-526-01 | Автомат одно-, двух-, трехполюсный, устанавливаемый на конструкции: на стене или колонне, на ток до 25 А 244,47 = 255,97 - 0,001 x 11 500,00 | 1 шт. | 12 | 244.47 | 14.84 | 1.13 |  | 2933.64 | 178.08 | 13.56 |  | 1.56 | 18.72
47 | Прайс-лист | Дифференциальный автомат АД12 2Р,25А, 30мА 464,45руб./1,18/3,38*1,065 | шт | 6 | 124.02 |  |  |  | 744.12
48 | ФССЦ-509-2228 | Выключатели автоматические «IEK» ВА47-29 1Р 16А, характеритика С | шт. | 2 | 9.87 |  |  |  | 19.74
49 | ФССЦ-509-2242 | Выключатели автоматические «IEK» ВА47-29 3Р 16А, характеритика С | шт. | 2 | 31.35 |  |  |  | 62.7
50 | ФССЦ-509-2243 | Выключатели автоматические «IEK» ВА47-29 3Р 25А, характеритика С | шт. | 2 | 29.62 |  |  |  | 59.24
51 | ФЕРм08-03-526-02 | Автомат одно-, двух-, трехполюсный, устанавливаемый на конструкции: на стене или колонне, на ток до 100 А 260,55 = 283,55 - 0,002 x 11 500,00 | 1 шт. | 3 | 260.55 | 22.06 | 3.77 | 0.14 | 781.65 | 66.18 | 11.31 | 0.42 | 2.32 | 6.96 | 0.01 | 0.03
52 | ФССЦ-509-2246 | Выключатели автоматические «IEK» ВА47-29 3Р 63А, характеритика С | шт. | 1 | 39.25 |  |  |  | 39.25
53 | ФССЦ-509-2260 | Выключатели автоматические «IEK» ВА47-100 3Р 80А, характеритика С | шт. | 1 | 146.96 |  |  |  | 146.96
54 | ФССЦ-509-2262 | Выключатели автоматические «IEK» ВА88-32 3Р 80А | шт. | 1 | 451.41 |  |  |  | 451.41
55 | ФЕРм08-02-471-04 | Заземлитель вертикальный из круглой стали диаметром: 16 мм | 10 шт. | 0.7 | 581.47 | 77.93 | 54.45 | 1.89 | 407.03 | 54.55 | 38.12 | 1.32 | 8.29 | 5.8 | 0.14 | 0.1
56 | ФЕРм08-02-472-09 | Проводник заземляющий открыто по строительным основаниям: из круглой стали диаметром 12 мм | 100 м | 0.45 | 1317.34 | 200.22 | 73.19 | 2.57 | 592.8 | 90.1 | 32.94 | 1.16 | 21.3 | 9.59 | 0.19 | 0.09
Итого прямые затраты по смете в ценах 2001г. | [8 empty] | 20386.7 | 1472.27 | 627.06 | 126.81 |  | 154.76 |  | 10.74
Итого прямые затраты по смете с учетом коэффициентов к итогам | [8 empty] | 86573.5 | 20571.16 | 4191.03 | 1774.18 |  | 185.4 |  | 12.89
В том числе, справочно:
1. Производство монтажных работ в существующих зданиях и сооружениях, освобожденных от оборудования и других предметов, мешающих нормальному производству работ. ОЗП=1,2; ЭМ=1,2; ЗПМ=1,2; ТЗ=1,2; ТЗМ=1,2 (Поз. 2-9, 12-42, 46-56, 43-45) | [8 empty] | 417.35 | 291.98 | 125.37 | 25.35 |  | 30.642 |  | 2.148
Перевод в цены 2011г.4кв. ОЗП=11,66; ЭМ=5,57; ЗПМ=11,66; МАТ=3,38 (Поз. 1, 10-11, 2-9, 12-42, 46-56, 43-45) | [8 empty] | 65769.45 | 18806.9 | 3438.61 | 1622.03
Накладные расходы | [8 empty] | 18079.78
В том числе, справочно:
72% = 85%*0,85 ФОТ (от 145,4) (Поз. 1, 10-11) | [8 empty] | 104.69
78% = 92%*0,85 ФОТ (от 228,65) (Поз. 43-45) | [8 empty] | 178.35
81% = 95%*0,85 ФОТ (от 21971,29) (Поз. 2-9, 12-42, 46-56) | [8 empty] | 17796.74
Сметная прибыль | [8 empty] | 11619.58
В том числе, справочно:
52% = 65%*0,8 ФОТ (от 22345,34) (Поз. 1, 10-11, 2-9, 12-42, 46-56, 43-45) | [8 empty] | 11619.58
Итого | [8 empty] | 116272.86 |  |  |  |  | 185.4 |  | 12.89
Непредвиденные затраты 2% | [8 empty] | 2325.46
Итого с непредвиденными | [8 empty] | 118598.32
НДС 18% | [8 empty] | 21347.7
ВСЕГО по смете | [8 empty] | 139946.02 |  |  |  |  | 185.4 |  | 12.89
Составил: ___________________________ведущий инженер СО Прокопович Т.В.
(должность, подпись, расшифровка)
Проверил: ___________________________
(должность, подпись, расшифровка)