## Локальная смета
СОГЛАСОВАНО: | [7 empty] | УТВЕРЖДАЮ:
_________________ | [7 empty] | _____________________
" _____ " ________________ 2012г. | [7 empty] | "______ " _______________2012г.
МАДОУ "Детский сад №85" по адресу: г.Пермь, ул.Камышинская, 1
(наименование стройки)
ЛОКАЛЬНЫЙ СМЕТНЫЙ РАСЧЕТ №
(локальная смета)
| на | Замена узла управления системы отопления, капитальный ремонт
(наименование работ и затрат, наименование объекта)
Основание: ведомость объемов работ, смета на проверку на сумму 624784,93 руб.
|  | Сметная стоимость _______________________________________________________________________________________________ |  | ___________________________435887,03 |  | руб.
|  | строительных работ _______________________________________________________________________________________________ |  | _______________________________________________________________________________________________289043,2 |  | руб.
|  | монтажных работ _______________________________________________________________________________________________ |  | _______________________________________________________________________________________________61408,3 |  | руб.
|  | прочих _______________________________________________________________________________________________ |  | _______________________________________________________________________________________________11701,24 |  | руб.
|  | Средства на оплату труда _______________________________________________________________________________________________ |  | ___________________________48750,13 |  | руб.
|  | Сметная трудоемкость _______________________________________________________________________________________________ |  | _______________________________________________________________________________________________428,33 |  | чел.час
Составлен(а) в текущих (прогнозных) ценах по состоянию на 4 квартал 2011 г.
№ пп | Обоснование | Наименование | Ед. изм. | Кол. | Стоимость единицы, руб. |  |  |  | Общая стоимость, руб.
[5 empty] | Всего | В том числе |  |  | Всего | В том числе
[6 empty] | Осн.З/п | Эк.Маш. | З/пМех |  | Осн.З/п | Эк.Маш. | З/пМех
1 | 2 | 3 | 4 | 5 | 6 | 7 | 8 | 9 | 10 | 11 | 12 | 13
Раздел 1. Замена узла управления системы отопления
Трубопровод
1 | ФЕР16-07-003-09 | Врезка в действующие внутренние сети трубопроводов отопления и водоснабжения диаметром: 125 мм | 1 врезка | 2 | 879.06 | 91.01 | 19.09 | 0.54 | 1758.12 | 182.02 | 38.18 | 1.08
2 | ФЕР16-02-005-01 | Прокладка трубопроводов отопления и водоснабжения из стальных электросварных труб диаметром: до 40 мм | 100 м | 2 | 3911.19 | 593.7 | 116.17 | 2.57 | 7822.38 | 1187.4 | 232.34 | 5.14
Н | 1. 301-9240 | Крепления | кг | 0
3 | ФССЦ-301-1224 | Крепления для трубопроводов: кронштейны, планки, хомуты | кг | 32 | 11.98 |  |  |  | 383.36
4 | ФССЦ-302-1526 | Кран шаровой стандартный муфтовый с ручкой-рычагом диаметром 15 мм | шт | 8 | 34.1 |  |  |  | 272.8
5 | ФЕР16-02-005-06 | Прокладка трубопроводов отопления и водоснабжения из стальных электросварных труб диаметром: 125 мм | 100 м | 0.11 | 11831.74 | 1097.83 | 268.73 | 8.78 | 1301.49 | 120.76 | 29.56 | 0.97
Н | 1. 301-9240 | Крепления | кг | 0
6 | ФССЦ-301-1224 | Крепления для трубопроводов: кронштейны, планки, хомуты | кг | 9.68 | 11.98 |  |  |  | 115.97
7 | ФЕР16-02-005-05 | Прокладка трубопроводов отопления и водоснабжения из стальных электросварных труб диаметром: 100 мм | 100 м | 0.12 | 8986.77 | 778.36 | 198.47 | 5 | 1078.41 | 93.4 | 23.82 | 0.6
Н | 1. 301-9240 | Крепления | кг | 0
8 | ФССЦ-301-1224 | Крепления для трубопроводов: кронштейны, планки, хомуты | кг | 8.28 | 11.98 |  |  |  | 99.19
9 | ФЕР16-02-002-06 | Прокладка трубопроводов водоснабжения из стальных водогазопроводных оцинкованных труб диаметром: 50 мм | 100 м | 0.24 | 6641.41 | 458.2 | 98.14 | 2.84 | 1593.94 | 109.97 | 23.55 | 0.68
Н | 1. 103-9140 | Арматура муфтовая | шт. | 0
Н | 2. 301-9240 | Крепления | кг | 0
10 | ФССЦ-301-1224 | Крепления для трубопроводов: кронштейны, планки, хомуты | кг | 3.84 | 11.98 |  |  |  | 46
11 | ФЕР16-07-005-03 | Гидравлическое испытание трубопроводов систем отопления, водопровода и горячего водоснабжения диаметром: до 200 мм | 100 м | 0.11 | 144.44 | 58.32 | 44.51 |  | 15.89 | 6.42 | 4.9
12 | ФЕР16-07-005-02 | Гидравлическое испытание трубопроводов систем отопления, водопровода и горячего водоснабжения диаметром: до 100 мм | 100 м | 0.12 | 113.94 | 58.32 | 44.51 |  | 13.67 | 7 | 5.34
13 | ФЕР16-07-005-01 | Гидравлическое испытание трубопроводов систем отопления, водопровода и горячего водоснабжения диаметром: до 50 мм | 100 м | 2.24 | 107.11 | 58.32 | 44.51 |  | 239.93 | 130.64 | 99.7
14 | ФЕР16-05-001-05 | Установка вентилей, задвижек, затворов, клапанов обратных, кранов проходных на трубопроводах из стальных труб диаметром: до 150 мм | 1 шт | 4 | 316.35 | 60.95 | 15.29 | 0.54 | 1265.4 | 243.8 | 61.16 | 2.16
Н | 1. 302-9009 | Арматура трубопроводная фланцевая | шт. | 1 4
15 |  | Кран шаровый КШЦФ Ду 150 Ру 16 | шт | 4 | 3571.45 |  |  |  | 14285.8
16 | ФЕР16-05-001-03 | Установка вентилей, задвижек, затворов, клапанов обратных, кранов проходных на трубопроводах из стальных труб диаметром: до 100 мм | 1 шт | 4 | 170.64 | 26.39 | 8.83 | 0.27 | 682.56 | 105.56 | 35.32 | 1.08
Н | 1. 302-9009 | Арматура трубопроводная фланцевая | шт. | 1 4
17 |  | Кран шаровый КШЦФ Ду 100 Ру 16 | шт | 4 | 1685.72 |  |  |  | 6742.88
18 | ФЕР16-05-001-02 | Установка вентилей, задвижек, затворов, клапанов обратных, кранов проходных на трубопроводах из стальных труб диаметром: до 50 мм | 1 шт | 4 | 98.57 | 13.33 | 4.58 |  | 394.28 | 53.32 | 18.32
Н | 1. 302-9009 | Арматура трубопроводная фланцевая | шт. | 1 4
19 |  | Кран шаровый КШЦФ Ду 50 Ру 16 | шт | 4 | 528.71 |  |  |  | 2114.84
20 | ФЕР18-06-007-04 | Установка фильтров диаметром: 50 мм | 10 фил | 0.2 | 8415.26 | 92.16 | 76.74 | 0.68 | 1683.05 | 18.43 | 15.35 | 0.14
21 | ФЕР18-06-007-09 | Установка фильтров диаметром: 150 мм | 10 фил | 0.2 | 21691.32 | 490.14 | 330.44 | 10.26 | 4338.26 | 98.03 | 66.09 | 2.05
22 | ФССЦ-301-1221 | Фильтры для очистки воды в трубопроводах систем отопления диаметром: 150 мм | шт | -2 | 2082.1 |  |  |  | -4164.2
23 |  | Фильтр ФМФ Ду 150 | шт | 2 | 3919.92 |  |  |  | 7839.84
24 | ФССЦ-101-2577 | Болты с гайками и шайбами для санитарно-технических работ диаметром: 20-22 мм | т | 0.0062 | 13560 |  |  |  | 84.07
25 | ФССЦ-507-0988 | Фланцы стальные плоские приварные из стали ВСт3сп2, ВСт3сп3, давлением: 1,0 МПа (10 кгс/см2), диаметром 150 мм | шт | 2 | 75 |  |  |  | 150
26 | ФЕР18-07-001-03 | Установка манометров: с трехходовым краном и трубкой-сифоном | 1 комп | 4 | 253.87 | 3.03 |  |  | 1015.48 | 12.12
27 | ФЕР18-07-001-04 | Установка термометров в оправе прямых и угловых | 1 комп | 2 | 338.87 | 2.91 |  |  | 677.74 | 5.82
28 | ФЕРм12-10-001-02 | Бобышки, штуцеры на условное давление: свыше 10 МПа | 100 шт | 0.02 | 2864.35 | 1144.78 | 1045.89 | 174.93 | 57.29 | 22.9 | 20.92 | 3.5
29 | ФЕРм11-02-022-04 | Ротаметр, счетчик, преобразователь, устанавливаемые на фланцевых соединениях, диаметр условного прохода: до 50 мм | 1 шт | 2 | 47.83 | 27.01 | 9.59 |  | 95.66 | 54.02 | 19.18
30 | ФССЦ-301-0940 | Расходомер индукционный, марка ИПРЭ - 7 (Т) - 20 | шт | 2 | 5493.1 |  |  |  | 10986.2
31 | ФЕРм11-02-001-01 | Прибор, устанавливаемый на резьбовых соединениях, масса: до 1,5 кг | 1 шт | 2 | 11.53 | 10.22 |  |  | 23.06 | 20.44
32 | ФССЦ-301-0787 | Термопреобразователи сопротивления, марка «Взлет ТПС», Pt500, Pt 100, монтажная длина 70 мм (согласованная пара) | шт | 2 | 316.92 |  |  |  | 633.84
33 | ФЕРм11-03-001-02 | Приборы, устанавливаемые на металлоконструкциях, щитах и пультах, масса: до 10 кг | 1 шт | 1 | 12.65 | 10.22 |  |  | 12.65 | 10.22
34 | ФССЦ-301-0940 | Расходомер индукционный, марка ИПРЭ - 7 (Т) - 20 | шт | 1 | 5493.1 |  |  |  | 5493.1
Изоляция трубопроводов
35 | ФЕР13-03-002-04 | Огрунтовка металлических поверхностей за один раз: грунтовкой ГФ-021 | 100 м2 | 0.1257 | 268.7 | 56.55 | 9.43 | 0.1 | 33.78 | 7.11 | 1.19 | 0.01
36 | ФЕР15-04-030-03 | Масляная окраска металлических поверхностей: стальных балок, труб диаметром более 50 мм и т.п., количество окрасок 2 | 100 м2 | 0.1257 | 837.52 | 359.63 | 2.93 | 0.12 | 105.28 | 45.21 | 0.37 | 0.02
37 | ФЕР26-01-017-01 | Изоляция трубопроводов изделиями из вспененного каучука ("Aeroflex"): трубками | 10 м | 2.2 | 2101.83 | 34.92 | 22.63 |  | 4624.03 | 76.82 | 49.79
Раздел 2. Демонтаж, разборка, подготовка
38 | ФЕРр65-13-2 | Демонтаж: грязевиков | 100 шт | 0.01 | 1356.27 | 1356.27 |  |  | 13.56 | 13.56
Н | 1. 509-9899 | Строительный мусор и масса возвратных материалов | т | 5,3 0,053
39 | ФЕРр66-26-1 | Демонтаж задвижек диаметром: до 50 мм | 1 задв | 8 | 13.99 | 5.27 | 8.72 |  | 111.92 | 42.16 | 69.76
40 | ФЕРр66-26-2 | Демонтаж задвижек диаметром: до 100 мм | 1 задв | 6 | 18.57 | 9.85 | 8.72 |  | 111.42 | 59.1 | 52.32
41 | ФЕРр65-14-3 | Разборка трубопроводов из водогазопроводных труб в зданиях и сооружениях: на сварке диаметром до 50 мм | 100 м | 0.04 | 391.01 | 371.91 | 6.54 |  | 15.64 | 14.88 | 0.26
42 | ФЕРр65-14-4 | Разборка трубопроводов из водогазопроводных труб в зданиях и сооружениях: на сварке диаметром до 100 мм | 100 м | 0.04 | 603.66 | 557.01 | 16.32 |  | 24.15 | 22.28 | 0.65
Раздел 3. Пусконаладочные работы
43 | ФЕРп02-01-002-01 | Автоматизированная система управления II категории технической сложности с количеством каналов (Кобщ): 2 | 1 система | 2 | 260.44 | 260.44 |  |  | 520.88 | 520.88
44 | ФЕРп02-01-002-02 | Автоматизированная система управления II категории технической сложности с количеством каналов (Кобщ): за каждый канал свыше 2 до 9 добавлять к расценке 02-01-002-01 | 1 канал | 2 | 125.34 | 125.34 |  |  | 250.68 | 250.68
Раздел 4. Вывоз мусора
45 | ФССЦпг01-01-01-041 | Погрузочные работы при автомобильных перевозках: Мусор строительный с погрузкой вручную | 1 т груза | 0.5 | 42.98 | 42.98 |  |  | 21.49 | 21.49
46 | ФССЦпг03-21-01-025 | Перевозка грузов автомобилями-самосвалами грузоподъемностью 10 т, работающих вне карьера, на расстояние: до 25 км I класс груза | 1 т груза | 0.5 | 17.32 |  | 17.32 |  | 8.66 |  | 8.66
Итого прямые затраты по смете в ценах 2001г. | [8 empty] | 74994.44 | 3556.44 | 876.73 | 17.43
Итого прямые затраты по смете с учетом коэффициентов к итогам | [8 empty] | 293705.24 | 48469.59 | 6738.55 | 280.54
В том числе, справочно:
При ремонте и реконструкции зданий и сооружений работы, аналогичные технологическим процессам в новом строительстве ОЗП=1,15; ЭМ=1,25; ЗПМ=1,25; ТЗ=1,15; ТЗМ=1,25 (Поз. 1-27, 35-37) | [8 empty] | 551.82 | 375.57 | 176.24 | 3.48
2. Производство ремонтных работ в существующих зданиях и сооружениях в стесненных условиях: с наличием в зоне производства работ действующего технологического оборудования (станков, установок, кранов и т.п.) или загромождающих предметов (лабораторное оборудование, мебель и т. п.), или движения транспорта по внутрицеховым путям. ОЗП=1,15; ЭМ=1,15; ЗПМ=1,15; ТЗ=1,15; ТЗМ=1,15 (Поз. 1-27, 35-38, 41-42, 39-40, 28-34) | [8 empty] | 627.51 | 470.84 | 156.65 | 3.14
4 кв. 2011г. ОЗП=11,66; ЭМ=5,57; ЗПМ=11,66; МАТ=3,38 (Поз. 1-27, 35-38, 41-42, 39-40, 28-34) | [8 empty] | 211904.88 | 38480.57 | 5488.48 | 256.48
Пуско-наладка ПЗ=8,11 (ОЗП=8,11; ЭМ=8,11; ЗПМ=8,11; МАТ=8,11) (Поз. 43-44) | [8 empty] | 5485.79 | 5485.79
Перевозки ПЗ=5,67 (ОЗП=5,67; ЭМ=5,67; ЗПМ=5,67; МАТ=5,67) (Поз. 45-46) | [8 empty] | 140.8 | 100.36 | 40.44
Накладные расходы | [8 empty] | 43398.75
В том числе, справочно:
55% = 65%*0,85 ФОТ (от 6257,35) (Поз. 43-44) | [8 empty] | 3441.54
63% = 74%*0,85 ФОТ (от 2037,94) (Поз. 38, 41-42, 39-40) | [8 empty] | 1283.9
68% = 80%*0,85 ФОТ (от 1489,57) (Поз. 28-34) | [8 empty] | 1012.91
69% = 90%*0,9 * 0,85 ФОТ (от 109,84) (Поз. 35) | [8 empty] | 75.79
77% = 100%*0,9 * 0,85 ФОТ (от 1184,54) (Поз. 37) | [8 empty] | 912.1
80% = 105%*0,9 * 0,85 ФОТ (от 697,5) (Поз. 36) | [8 empty] | 558
98% = 128%*0,9 * 0,85 ФОТ (от 36851,54) (Поз. 1-27) | [8 empty] | 36114.51
Сметная прибыль | [8 empty] | 25048.75
В том числе, справочно:
32% = 40%*0,8 ФОТ (от 6257,35) (Поз. 43-44) | [8 empty] | 2002.35
40% = 50%*0,8 ФОТ (от 2037,94) (Поз. 38, 41-42, 39-40) | [8 empty] | 815.17
37% = 55%*0,85 * 0,8 ФОТ (от 697,5) (Поз. 36) | [8 empty] | 258.08
48% = 60%*0,8 ФОТ (от 1489,57) (Поз. 28-34) | [8 empty] | 714.99
48% = 70%*0,85 * 0,8 ФОТ (от 1294,38) (Поз. 35, 37) | [8 empty] | 621.3
56% = 83%*0,85 * 0,8 ФОТ (от 36851,54) (Поз. 1-27) | [8 empty] | 20636.86
Итоги по смете:
Итого Строительные работы | [8 empty] | 289043.2
Итого Монтажные работы | [8 empty] | 61408.3
Итого Прочие затраты | [8 empty] | 11701.24
Итого | [8 empty] | 362152.74
В том числе:
Материалы | [8 empty] | 238497.1
Машины и механизмы | [8 empty] | 6738.55
ФОТ | [8 empty] | 48750.13
Накладные расходы | [8 empty] | 43398.75
Сметная прибыль | [8 empty] | 25048.75
Непредвиденные затраты 2% | [8 empty] | 7243.05
Итого с непредвиденными | [8 empty] | 369395.79
НДС 18% | [8 empty] | 66491.24
ВСЕГО по смете | [8 empty] | 435887.03
Составил: ___________________________
(должность, подпись, расшифровка)
Проверил: ___________________________
(должность, подпись, расшифровка)