## Локальная смета
СОГЛАСОВАНО: | [11 empty] | УТВЕРЖДАЮ:
_________________ | [11 empty] | _________________
" _____ " ________________ 2012 г. | [11 empty] | "____" ______________2012 г.
МАДОУ "Детский сад № 85" по адресу: г. Пермь, ул. Камышинская, 1
(наименование стройки)
ЛОКАЛЬНЫЙ СМЕТНЫЙ РАСЧЕТ №
(локальная смета)
|  | на | ремонт кровли, капитальный ремонт
(наименование работ и затрат, наименование объекта)
Основание: дефектная ведомость смета на проверку (1933000,02)
|  |  | Сметная стоимость строительных работ _______________________________________________________________________________________________ | [5 empty] | ___________________________325282,36 |  | руб.
|  |  | Средства на оплату труда _______________________________________________________________________________________________ | [5 empty] | ___________________________64640,47 |  | руб.
|  |  | Сметная трудоемкость _______________________________________________________________________________________________ | [5 empty] | _______________________________________________________________________________________________621,61 |  | чел.час
Составлен(а) в текущих (прогнозных) ценах по состоянию на 4 квартал 2011 г.
№ пп | Обосно- вание | Наименование | Ед. изм. | Кол. | Стоимость единицы, руб. |  |  |  | Общая стоимость, руб. |  |  |  | Т/з осн. раб.на ед. | Т/з осн. раб. Всего | Т/з мех. на ед. | Т/з мех. Всего
[5 empty] | Всего | В том числе |  |  | Всего | В том числе
[6 empty] | Осн.З/п | Эк.Маш | З/пМех |  | Осн.З/п | Эк.Маш | З/пМех
1 | 2 | 3 | 4 | 5 | 6 | 7 | 8 | 9 | 10 | 11 | 12 | 13 | 14 | 15 | 16 | 17
Раздел 1. Кровля.
1 | ФЕРр58-17-1 | Разборка покрытий кровель: из листовой стали | 100 м2 покрытия кровли | 0.98 | 82.25 | 81.82 | 0.43 |  | 80.61 | 80.19 | 0.42 |  | 10.49 | 10.28
3 | ФЕРр58-1-1 | Разборка деревянных элементов конструкций крыш: обрешетки из брусков с прозорами | 100 м2 кровли | 0.98 | 160.11 | 120.37 | 39.74 | 6.21 | 156.91 | 117.96 | 38.95 | 6.09 | 15.16 | 14.86 | 0.46 | 0.45
4 | ФЕРр58-5-4 | Ремонт деревянных элементов конструкций крыш: смена стропильных ног из досок | 100 м | 1.1 | 2722.57 | 1136.62 | 17.45 |  | 2994.83 | 1250.28 | 19.2 |  | 133.25 | 146.58
5 | ФЕРр58-5-5 | Ремонт деревянных элементов конструкций крыш: смена отдельных частей мауэрлатов с осмолкой и обертывание толью | 100 м | 0.45 | 4590.28 | 1366.59 | 57.99 |  | 2065.63 | 614.97 | 26.1 |  | 160.21 | 72.09
6 | ФЕРр58-5-3 | Ремонт деревянных элементов конструкций крыш: смена стропильных ног из брусьев | 100 м | 0.9 | 7413.53 | 1280.27 | 29.9 |  | 6672.18 | 1152.24 | 26.91 |  | 150.09 | 135.08
2 | ФЕРр58-12-2 | Устройство обрешетки с прозорами из досок и брусков под кровлю: из листовой стали | 100 м2 | 0.98 | 1766.82 | 169.52 | 26.57 | 3.71 | 1731.48 | 166.13 | 26.04 | 3.64 | 21.35 | 20.92 | 0.32 | 0.31
8 | ФЕР26-02-018-03 | Огнебиозащитное покрытие деревянных конструкций составом "Пирилакс" любой модификации при помощи аэрозольно-капельного распыления для обеспечивания: для обеспечения показателей пожарной опасности древесины Г1, РП1, В1, Д2, Т2, по НПБ 244 и для получения трудногорючей и медленно распространяющей пламя древесины по ГОСТ 12.1.044 | 100 м2 обрабатываемой поверхности | 1.3 | 247.39 | 84.35 | 161.19 | 1.97 | 321.61 | 109.66 | 209.55 | 2.56 | 8.87 | 11.53 | 0.17 | 0.22
7 | ФССЦ-113-8071 | Антисептик-антипирен «ПИРИЛАКС 3000» для древесины | кг | 59.8 | 16.34 |  |  |  | 977.13
9 | ФЕР12-01-013-03 | Утепление покрытий плитами: из минеральной ваты или перлита на битумной мастике в один слой | 100 м2 утепляемого покрытия | 1.73 | 4711.58 | 433.09 | 132.25 | 7.43 | 8151.03 | 749.25 | 228.79 | 12.85 | 45.54 | 78.78 | 0.55 | 0.95
10 | ФЕР12-01-013-04 | Утепление покрытий плитами: на каждый последующий слой добавлять к расценке 12-01-013-03 | 100 м2 утепляемого покрытия | 1.73 | 4418.66 | 335.32 | 126.55 | 7.43 | 7644.28 | 580.1 | 218.93 | 12.85 | 35.26 | 61 | 0.55 | 0.95
11 | ФЕР09-04-002-01 | Монтаж кровельного покрытия: из профилированного листа при высоте здания до 25 м | 100 м2 покрытия | 0.98 | 944.74 | 310.27 | 480.51 | 37.43 | 925.85 | 304.06 | 470.9 | 36.68 | 35.5 | 34.79 | 2.61 | 2.56
12 | ФССЦ-101-3859 | Профилированный настил оцинкованный С44-1000-0,7 | т | 0.813 | 10091.21 |  |  |  | 8204.15
13 | ФССЦ-101-1810 | Винты самонарезающие для крепления профилированного настила и панелей к несущим конструкциям | т | 0.002 | 35011 |  |  |  | 70.02
14 | ФЕР12-01-010-01 | Устройство мелких покрытий (брандмауэры, парапеты, свесы и т.п.) из листовой оцинкованной стали | 100 м2 покрытия | 0.06 | 9875.72 | 961.76 | 23.38 | 2.7 | 592.54 | 57.71 | 1.4 | 0.16 | 112.75 | 6.77 | 0.2 | 0.01
Раздел 2. Вывоз мусора.
55 | ФССЦпг01-01-01-043 | Погрузочные работы при автомобильных перевозках: Мусор строительный с погрузкой экскаваторами емкостью ковша до 0,5 м3 | 1 т груза | 4 | 3.45 |  | 3.45 |  | 13.8 |  | 13.8
56 | ФССЦпг03-21-01-025 | Перевозка грузов автомобилями-самосвалами грузоподъемностью 10 т, работающих вне карьера, на расстояние: до 25 км I класс груза | 1 т груза | 4 | 17.32 |  | 17.32 |  | 69.28 |  | 69.28
Итого прямые затраты по смете в ценах 2001г. | [8 empty] | 40671.33 | 5182.55 | 1350.27 | 74.83 |  | 592.68 |  | 5.45
Итого прямые затраты по смете с учетом коэффициентов к итогам | [8 empty] | 188068.58 | 63578.13 | 9102.29 | 1062.34 |  | 621.61 |  | 6.63
В том числе, справочно:
При ремонте и реконструкции зданий и сооружений работы, аналогичные технологическим процессам в новом строительстве ОЗП=1,15; ЭМ=1,25; ЗПМ=1,25; ТЗ=1,15; ТЗМ=1,25 (Поз. 8, 7, 9-10, 14, 11-13) | [8 empty] | 552.52 | 270.12 | 282.39 | 16.28 |  | 28.9305 |  | 1.1725
Коэффициенты пересчета в текущие цены 4 квартала 2011 г. ФЕР (детский сад) ОЗП=11,66; ЭМ=5,57; ЗПМ=11,66; МАТ=3,38 (Поз. 1, 3-6, 2, 8, 7, 9-10, 14, 11-13) | [8 empty] | 146456.74 | 58125.46 | 7081.63 | 971.23
Коэффициент пересчета в текущие цены 4 квартала для перевозок ПЗ=5,67 (ОЗП=5,67; ЭМ=5,67; ЗПМ=5,67; МАТ=5,67) (Поз. 55-56) | [8 empty] | 387.99 |  | 387.98
Накладные расходы | [8 empty] | 49877.93
В том числе, справочно:
71% = 83%*0,85 ФОТ (от 39544,89) (Поз. 1, 3-6, 2) | [8 empty] | 28076.87
69% = 90%*0.9 * 0,85 ФОТ (от 4611,76) (Поз. 11-13) | [8 empty] | 3182.11
77% = 100%*0.9 * 0,85 ФОТ (от 1507,75) (Поз. 8, 7) | [8 empty] | 1160.97
92% = 120%*0.9 * 0,85 ФОТ (от 18976,07) (Поз. 9-10, 14) | [8 empty] | 17457.98
Сметная прибыль | [8 empty] | 32311.35
В том числе, справочно:
52% = 65%*0,8 ФОТ (от 39544,89) (Поз. 1, 3-6, 2) | [8 empty] | 20563.34
44% = 65%*0.85 * 0,8 ФОТ (от 18976,07) (Поз. 9-10, 14) | [8 empty] | 8349.47
48% = 70%*0.85 * 0,8 ФОТ (от 1507,75) (Поз. 8, 7) | [8 empty] | 723.72
58% = 85%*0.85 * 0,8 ФОТ (от 4611,76) (Поз. 11-13) | [8 empty] | 2674.82
Итоги по смете:
Итого | [8 empty] | 270257.86 |  |  |  |  | 621.61 |  | 6.63
Непредвиденные затраты 2% | [8 empty] | 5405.16
Итого с непредвиденными | [8 empty] | 275663.02
НДС 18% | [8 empty] | 49619.34
ВСЕГО по смете | [8 empty] | 325282.36 |  |  |  |  | 621.61 |  | 6.63
Составил: ___________________________вед. инженер СО Березовская Л.М.
(должность, подпись, расшифровка)
Проверил: ___________________________
(должность, подпись, расшифровка)