## Локальная смета
СОГЛАСОВАНО: | [11 empty] | УТВЕРЖДАЮ:
_________________ | [11 empty] | _________________
" _____ " ________________ 2012 г. | [11 empty] | "____" ______________2012 г.
МАДОУ "Детский сад №85"г.Перми ул.Камышинская,1.
(наименование стройки)
ЛОКАЛЬНЫЙ СМЕТНЫЙ РАСЧЕТ №
(локальная смета)
на пусконаладочные работы
(наименование работ и затрат, наименование объекта)
Основание: Дефектная ведомость
|  |  | Сметная стоимость прочих _______________________________________________________________________________________________ | [5 empty] | ___________________________6693,9 |  | руб.
|  |  | Средства на оплату труда _______________________________________________________________________________________________ | [5 empty] | ___________________________2970,13 |  | руб.
|  |  | Сметная трудоемкость _______________________________________________________________________________________________ | [5 empty] | _______________________________________________________________________________________________28,6 |  | чел.час
Составлен(а) в текущих (прогнозных) ценах по состоянию на __4кв._____2011 г.
№ пп | Обосно- вание | Наименование | Ед. изм. | Кол. | Стоимость единицы, руб. |  |  |  | Общая стоимость, руб. |  |  |  | Т/з осн. раб.на ед. | Т/з осн. раб. Всего | Т/з мех. на ед. | Т/з мех. Всего
[5 empty] | Всего | В том числе |  |  | Всего | В том числе
[6 empty] | Осн.З/п | Эк.Маш | З/пМех |  | Осн.З/п | Эк.Маш | З/пМех
1 | 2 | 3 | 4 | 5 | 6 | 7 | 8 | 9 | 10 | 11 | 12 | 13 | 14 | 15 | 16 | 17
Раздел 1. Новый Раздел
1 | ФЕРп01-11-028-01 | Измерение сопротивления изоляции мегаомметром: кабельных и других линий напряжением до 1 кВ, предназначенных для передачи электроэнергии к распределительным устройствам, щитам, шкафам, коммутационным аппаратам и электропотребителям | 1 линия | 14 | 5.12 | 5.12 |  |  | 71.68 | 71.68 |  |  | 0.4 | 5.6
2 | ФЕРп01-11-013-01 | Замер полного сопротивления цепи "фаза-нуль" | 1 токоприемник | 14 | 19.21 | 19.21 |  |  | 268.94 | 268.94 |  |  | 1.5 | 21
3 | ФЕРп01-11-010-02 | Измерение сопротивления растеканию тока: контура с диагональю до 20 м | 1 измерение | 1 | 25.61 | 25.61 |  |  | 25.61 | 25.61 |  |  | 2 | 2
Итого прямые затраты по смете в ценах 2001г. | [8 empty] | 366.23 | 366.23 |  |  |  | 28.6
Итого прямые затраты по смете с учетом коэффициентов к итогам | [8 empty] | 2970.13 | 2970.13 |  |  |  | 28.6
В том числе, справочно:
Перевод в цены 2011г.4кв. ПЗ=8,11 (ОЗП=8,11; ЭМ=8,11; ЗПМ=8,11; МАТ=8,11) (Поз. 1-3) | [8 empty] | 2603.9 | 2603.9
Накладные расходы | [8 empty] | 1641
В том числе, справочно:
65%*0,85 ФОТ (от 2970,13) (Поз. 1-3) | [8 empty] | 1641
Сметная прибыль | [8 empty] | 950.44
В том числе, справочно:
40%*0,8 ФОТ (от 2970,13) (Поз. 1-3) | [8 empty] | 950.44
Итого | [8 empty] | 5561.57 |  |  |  |  | 28.6
Непредвиденные затраты 2% | [8 empty] | 111.23
Итого с непредвиденными | [8 empty] | 5672.8
НДС 18% | [8 empty] | 1021.1
ВСЕГО по смете | [8 empty] | 6693.9 |  |  |  |  | 28.6
Составил: ___________________________ведущий инженер СО Прокопович Т.В.
(должность, подпись, расшифровка)
Проверил: ___________________________
(должность, подпись, расшифровка)