## Локальная смета
СОГЛАСОВАНО: | [11 empty] | УТВЕРЖДАЮ:
_________________ | [11 empty] | _________________
" _____ " ________________ 2012 г. | [11 empty] | "____" ______________2012 г.
МАДОУ "Детский сад № 85" по адресу: г. Пермь, ул. Камышинская, 1
(наименование стройки)
ЛОКАЛЬНЫЙ СМЕТНЫЙ РАСЧЕТ №
(локальная смета)
|  | на | общестроительные работы., капитальный ремонт
(наименование работ и затрат, наименование объекта)
Основание: дефектная ведомость смета на проверку
|  |  | Сметная стоимость строительных работ _______________________________________________________________________________________________ | [5 empty] | ___________________________743831,04 |  | руб.
|  |  | Средства на оплату труда _______________________________________________________________________________________________ | [5 empty] | ___________________________164546,65 |  | руб.
|  |  | Сметная трудоемкость _______________________________________________________________________________________________ | [5 empty] | _______________________________________________________________________________________________1496 |  | чел.час
Составлен(а) в текущих (прогнозных) ценах по состоянию на 4 квартал 2011 г.
№ пп | Обосно- вание | Наименование | Ед. изм. | Кол. | Стоимость единицы, руб. |  |  |  | Общая стоимость, руб. |  |  |  | Т/з осн. раб.на ед. | Т/з осн. раб. Всего | Т/з мех. на ед. | Т/з мех. Всего
[5 empty] | Всего | В том числе |  |  | Всего | В том числе
[6 empty] | Осн.З/п | Эк.Маш | З/пМех |  | Осн.З/п | Эк.Маш | З/пМех
1 | 2 | 3 | 4 | 5 | 6 | 7 | 8 | 9 | 10 | 11 | 12 | 13 | 14 | 15 | 16 | 17
Раздел 1. Новый Раздел
Стены.
1 | ФЕРр61-1-9 | Сплошное выравнивание штукатурки внутри здания (однослойная штукатурка) сухой растворной смесью (типа «Ветонит») толщиной до 10 мм для последующей окраски или оклейки обоями: стен | 100 м2 поверхности | 3,908 0,72+0,31+1,42+1,458 | 7590.67 | 720.29 | 32.22 | 19.82 | 29664.34 | 2814.89 | 125.92 | 77.46 | 73.8 | 288.41 | 1.9 | 7.43
2 | ФЕР15-04-005-03 | Окраска поливинилацетатными водоэмульсионными составами улучшенная: по штукатурке стен | 100 м2 окрашиваемой поверхности | 1,32 0,43+0,31+0,58 | 1654.12 | 384.81 | 13.7 | 0.23 | 2183.44 | 507.95 | 18.08 | 0.3 | 42.9 | 56.63 | 0.02 | 0.03
3 | ФЕР15-04-025-08 | Улучшенная окраска масляными составами по штукатурке: стен | 100 м2 окрашиваемой поверхности | 1,875 0,29+0,58+1,005 | 1460.04 | 462.66 | 9.9 | 0.12 | 2737.58 | 867.49 | 18.56 | 0.23 | 51.01 | 95.64 | 0.01 | 0.02
4 | ФЕРр62-7-6 | Улучшенная масляная окраска ранее окрашенных стен: за два раза с расчисткой старой краски более 35% | 100 м2 окрашиваемой поверхности | 0.167 | 1480.71 | 653.96 | 8.36 | 1.16 | 247.28 | 109.21 | 1.4 | 0.19 | 75.69 | 12.64 | 0.1 | 0.02
5 | ФЕР15-06-001-02 | Оклейка обоями стен по монолитной штукатурке и бетону: тиснеными и плотными | 100 м2 оклеиваемой и обиваемой поверхности | 0.31 | 3592.63 | 425.84 | 1.18 | 0.12 | 1113.72 | 132.01 | 0.37 | 0.04 | 46.95 | 14.55 | 0.01
6 | ФЕРр63-7-5 | Разборка облицовки стен: из керамических глазурованных плиток | 100 м2 поверхности облицовки | 0,698 0,245+0,453 | 748.3 | 584.74 | 163.56 | 20.56 | 522.31 | 408.15 | 114.16 | 14.35 | 74.3 | 51.86 | 1.99 | 1.39
7 | ФЕР15-01-019-05 | Гладкая облицовка стен, столбов, пилястр и откосов (без карнизных, плинтусных и угловых плиток) без установки плиток туалетного гарнитура на клее из сухих смесей: по кирпичу и бетону | 100 м2 поверхности облицовки | 0,713 0,26+0,453 | 10688.2 | 1465.77 | 31.75 | 17.01 | 7620.69 | 1045.09 | 22.64 | 12.13 | 159.67 | 113.84 | 1.65 | 1.18
8 | ФЕРр62-29-2 | Окраска масляными составами ранее окрашенных больших металлических поверхностей (кроме крыш): за два раза (трубы и радиаторы отопления) | 100 м2 окрашиваемой поверхности | 0,18 0,06+0,02+0,1 | 568.11 | 163.61 | 0.87 |  | 102.26 | 29.45 | 0.16 |  | 18.72 | 3.37
9 | ФЕРр62-35-2 | Окраска масляными составами ранее окрашенных металлических решеток и оград: без рельефа за 2 раза (ограждения лестниц) | 100 м2 окрашиваемой поверхности | 0,09 0,03+0,01+0,05 | 1030.83 | 697.51 | 0.87 |  | 92.77 | 62.78 | 0.08 |  | 80.73 | 7.27
10 | ФЕР20-02-002-01 | Установка решеток жалюзийных площадью в свету: до 0,5 м2 | 1 решетка | 2 | 19.56 | 13.1 | 2.37 |  | 39.12 | 26.2 | 4.74 |  | 1.46 | 2.92
11 | ФССЦ-301-4489 | Решетка вентиляционная пластмассовая размером 150х200 мм | шт. | 2 | 14.54 |  |  |  | 29.08
12 | ФЕР20-02-002-01 | Установка люков доступа | 1 решетка | 2 | 19.56 | 13.1 | 2.37 |  | 39.12 | 26.2 | 4.74 |  | 1.46 | 2.92
13 | Прайс лист ЗАО "Лиссант" | Люк для чистки 400х300/ф710 | шт. | 1 | 214.85 |  |  |  | 214.85
14 | Прайс лист ЗАО "Лиссант" | Люк для чистки 200х100/ф100-300 | шт. | 1 | 123.03 |  |  |  | 123.03
Потолок.
15 | ФЕРр61-4-7 | Ремонт штукатурки потолков по камню и бетону цементно-известковым раствором, площадью отдельных мест: до 1 м2 толщиной слоя до 20 мм | 100 м2 отремонтированной поверхности | 0.078 | 3823.43 | 2603.72 | 22.51 | 8.35 | 298.23 | 203.09 | 1.76 | 0.65 | 290.27 | 22.64 | 0.72 | 0.06
16 | ФЕР15-04-006-01 | Покрытие поверхностей грунтовкой глубокого проникновения: за 1 раз потолков | 100 м2 покрытия | 0.49 | 79.28 | 77.92 | 1.18 | 0.12 | 38.85 | 38.18 | 0.58 | 0.06 | 8.1 | 3.97 | 0.01
17 | ФССЦ-101-1944 | Грунтовка для внутренних работ ВАК-01-У | т | 0.00637 | 11300 |  |  |  | 71.98
18 | ФЕР15-04-005-04 | Окраска поливинилацетатными водоэмульсионными составами улучшенная: по штукатурке потолков | 100 м2 окрашиваемой поверхности | 0.49 | 1863.72 | 483.48 | 14.57 | 0.23 | 913.22 | 236.91 | 7.14 | 0.11 | 53.9 | 26.41 | 0.02 | 0.01
19 | ФЕР15-01-047-15 | Устройство: подвесных потолков типа <Армстронг> по каркасу из оцинкованного профиля | 100 м2 поверхности облицовки | 0.081 | 6731.95 | 963.12 | 433.43 | 8.82 | 545.29 | 78.01 | 35.11 | 0.71 | 102.46 | 8.3 | 0.76 | 0.06
20 | ФЕРр61-1-10 | Сплошное выравнивание штукатурки внутри здания (однослойная штукатурка) сухой растворной смесью (типа «Ветонит») толщиной до 10 мм для последующей окраски или оклейки обоями: потолков | 100 м2 поверхности | 0,836 0,36+0,476 | 8921.97 | 916.45 | 35.19 | 22.23 | 7458.77 | 766.15 | 29.42 | 18.58 | 89.76 | 75.04 | 2.14 | 1.79
21 | ФЕР15-04-005-04 | Окраска поливинилацетатными водоэмульсионными составами улучшенная: по штукатурке потолков | 100 м2 окрашиваемой поверхности | 0.36 | 1863.72 | 483.48 | 14.57 | 0.23 | 670.94 | 174.05 | 5.25 | 0.08 | 53.9 | 19.4 | 0.02 | 0.01
22 | ФЕР15-04-025-09 | Улучшенная окраска масляными составами по штукатурке: потолков | 100 м2 окрашиваемой поверхности | 0.476 | 1843.29 | 568.69 | 10.21 | 0.23 | 877.41 | 270.7 | 4.86 | 0.11 | 62.7 | 29.85 | 0.02 | 0.01
Полы.
23 | ФЕРр57-3-1 | Разборка плинтусов: деревянных и из пластмассовых материалов | 100 м плинтуса | 0.141 | 29.41 | 29.41 |  |  | 4.15 | 4.15 |  |  | 3.77 | 0.53
24 | ФЕРр57-2-1 | Разборка покрытий полов: из линолеума и релина | 100 м2 покрытия | 0.081 | 92.9 | 88.84 | 4.06 | 1.51 | 7.52 | 7.2 | 0.32 | 0.12 | 11.39 | 0.92 | 0.13 | 0.01
25 | ФЕР11-01-021-01 | Устройство покрытий полимерцементных: однослойных наливных толщиной 4 мм | 100 м2 покрытия | 0.081 | 3055.67 | 616.66 | 230.9 | 107.97 | 247.51 | 49.95 | 18.7 | 8.75 | 69.6 | 5.64 | 10.68 | 0.87
26 | ФЕР11-01-036-01 | Устройство покрытий: из линолеума на клее "Бустилат" | 100 м2 покрытия | 0,139 0,081+0,058 | 7888.38 | 352.34 | 54.53 | 4.06 | 1096.48 | 48.98 | 7.58 | 0.56 | 42.4 | 5.89 | 0.35 | 0.05
27 | ФССЦ-101-0562 | Линолеум поливинилхлоридный на теплоизолирующей подоснове марок ПР-ВТ, ВК-ВТ, ЭК-ВТ | м2 | -5.916 | 67.8 |  |  |  | -401.1
28 | ФССЦ-101-0550 | Линолеум поливинилхлоридный трудновоспламеняемый безосновный марки ТТН, толщиной 1,8 мм | м2 | 5.916 | 89.47 |  |  |  | 529.3
29 | ФЕР11-01-039-01 | Устройство плинтусов: деревянных | 100 м плинтуса | 0,203 0,141+0,062 | 568.65 | 65.25 | 6.97 |  | 115.44 | 13.25 | 1.41 |  | 7.65 | 1.55
30 | ФЕР15-04-025-03 | Улучшенная окраска масляными составами по дереву: полов (плинтусов) | 100 м2 окрашиваемой поверхности | 0.009 | 1435.82 | 465.93 | 10.21 | 0.23 | 12.92 | 4.19 | 0.09 |  | 51.37 | 0.46 | 0.02
31 | ФЕРр57-2-3 | Разборка покрытий полов: из керамических плиток | 100 м2 покрытия | 0,7 0,224+0,476 | 641 | 595.99 | 45.01 | 16.7 | 448.7 | 417.19 | 31.51 | 11.69 | 69.87 | 48.91 | 1.44 | 1.01
32 | ФЕРр57-2-1 | Разборка покрытий полов: из линолеума и релина | 100 м2 покрытия | 0,194 0,136+0,058 | 92.9 | 88.84 | 4.06 | 1.51 | 18.02 | 17.24 | 0.78 | 0.29 | 11.39 | 2.21 | 0.13 | 0.03
33 | ФЕРр57-2-4 | Разборка покрытий полов: цементных | 100 м2 покрытия | 0,75 0,36+0,39 | 2791.56 | 948.54 | 1843.02 | 213.99 | 2093.67 | 711.41 | 1382.26 | 160.49 | 111.2 | 83.4 | 21 | 15.75
34 | ФЕР46-04-009-01 | Разборка бетонных оснований под полы: на гравии | 1 м3 | 4.32 | 313.94 | 81 | 232.94 | 22.74 | 1356.22 | 349.92 | 1006.3 | 98.24 | 8.93 | 38.58 | 2.26 | 9.76
35 | ФЕР11-01-002-09 | Устройство подстилающих слоев: бетонных | 1 м3 подстилающего слоя | 3,6 36*0,1 | 650.45 | 30.67 | 0.24 |  | 2341.62 | 110.41 | 0.86 |  | 3.66 | 13.18
36 | ФЕР11-01-011-01 | Устройство стяжек: цементных толщиной 20 мм | 100 м2 стяжки | 0,894 0,36+0,534 | 1485.02 | 313.71 | 44.24 | 14.73 | 1327.61 | 280.46 | 39.55 | 13.17 | 39.51 | 35.32 | 1.27 | 1.14
37 | ФЕР11-01-027-06 | Устройство покрытий на растворе из сухой смеси с приготовлением раствора в построечных условиях из плиток: гладких неглазурованных керамических для полов одноцветных | 100 м2 покрытия | 0,836 0,36+0,476 | 9053.81 | 1046.88 | 148.03 | 46 | 7568.99 | 875.19 | 123.75 | 38.46 | 119.78 | 100.14 | 4.22 | 3.53
38 | ФЕР11-01-039-04 | Устройство плинтусов: из плиток керамических | 100 м плинтуса | 0.247 | 2722.4 | 224.44 | 5.23 |  | 672.43 | 55.44 | 1.29 |  | 23.6 | 5.83
Проемы.
39 | ФЕР09-04-012-01 | Установка металлических дверных блоков в готовые проемы | 1 м2 проема | 1.89 | 68.6 | 23.81 | 19.07 |  | 129.65 | 45 | 36.04 |  | 2.4 | 4.54
40 | ФССЦ-201-0778 | Прочие индивидуальные сварные конструкции, масса сборочной единицы до 0,1 т | т | 0.0612 | 10508 |  |  |  | 643.09
41 | ФЕР09-04-013-01 | Установка противопожарных дверей: однопольных глухих | 1 м2 проема | 1.89 | 91.99 | 21.13 | 10.2 |  | 173.86 | 39.94 | 19.28 |  | 2.07 | 3.91
42 | ФССЦ-203-8122 | Дверь противопожарная металлическая однопольная ДПМ-01/60, размером 900х2100 мм | шт. | 1 | 2679.27 |  |  |  | 2679.27
43 | ФЕР46-04-012-03 | Разборка деревянных заполнений проемов: дверных и воротных | 100 м2 | 0.08 | 1082.58 | 840.63 | 241.95 | 89.78 | 86.61 | 67.25 | 19.36 | 7.18 | 103.91 | 8.31 | 7.74 | 0.62
44 | ФЕР10-01-039-01 | Установка блоков в наружных и внутренних дверных проемах: в каменных стенах, площадь проема до 3 м2 | 100 м2 проемов | 0.08 | 25573.82 | 957.29 | 1250.29 | 153.23 | 2045.91 | 76.58 | 100.02 | 12.26 | 104.28 | 8.34 | 11.35 | 0.91
45 | ФССЦ-101-0950 | Замок врезной оцинкованный с цилиндровым механизмом | компл. | 4 | 75.7 |  |  |  | 302.8
46 | ФССЦ-101-0953 | Ручка-скоба из алюминиевого сплава анодированная | шт. | 8 | 20.24 |  |  |  | 161.92
47 | ФЕР10-01-060-01 | Установка и крепление наличников | 100 м коробок блоков | 0.4 | 516.04 | 63.89 | 3.49 |  | 206.42 | 25.56 | 1.4 |  | 7.82 | 3.13
48 | ФЕР15-04-025-04 | Улучшенная окраска масляными составами по дереву: заполнений дверных проемов | 100 м2 окрашиваемой поверхности | 0,208 0,08*2,6 | 1530.35 | 841.06 | 8.16 | 0.12 | 318.31 | 174.94 | 1.7 | 0.03 | 92.73 | 19.29 | 0.01
Шкафы.
49 | ФЕР10-01-059-01 | Разборка шкафов и др. КОЭФ. К ПОЗИЦИИ: Демонтаж (разборка) сборных деревянных конструкций ОЗП=0,8; ЭМ=0,8 к расх.; ЗПМ=0,8; МАТ=0 к расх.; ТЗ=0,8; ТЗМ=0,8 | 100 шт. изделий | 0.01 | 697.67 | 482.16 | 215.51 | 16.06 | 6.98 | 4.82 | 2.16 | 0.16 | 60.12 | 0.6 | 1.38 | 0.01
50 | ФЕР09-03-014-01 | Монтаж связей и распорок из одиночных и парных уголков, гнутосварных профилей для пролетов: до 24 м при высоте здания до 25 м | 1 т конструкций | 0.275 | 1262.6 | 553.07 | 477.18 | 51.76 | 347.22 | 152.09 | 131.22 | 14.23 | 63.28 | 17.4 | 3.82 | 1.05
51 | ФССЦ-201-0778 | Прочие индивидуальные сварные конструкции, масса сборочной единицы до 0,1 т | т | 0.275 | 10508 |  |  |  | 2889.7
52 | ФЕР13-03-002-04 | Огрунтовка металлических поверхностей за один раз: грунтовкой ГФ-021 | 100 м2 окрашиваемой поверхности | 0.14 | 268.7 | 56.55 | 9.43 | 0.1 | 37.62 | 7.92 | 1.32 | 0.01 | 5.31 | 0.74 | 0.01
53 | ФЕР13-03-004-26 | Окраска металлических огрунтованных поверхностей: эмалью ПФ-115 | 100 м2 окрашиваемой поверхности | 0.14 | 322.24 | 34.74 | 6.22 | 0.1 | 45.11 | 4.86 | 0.87 | 0.01 | 3.83 | 0.54 | 0.01
54 | ФЕР10-01-057-02 | Установка по месту шкафных и антресольных: полок | 100 м2 деталей | 0.117 | 22600.89 | 1144.78 | 338.64 | 22.14 | 2644.3 | 133.94 | 39.62 | 2.59 | 140.12 | 16.39 | 1.64 | 0.19
Раздел 2. Вывоз мусора.
55 | ФССЦпг01-01-01-043 | Погрузочные работы при автомобильных перевозках: Мусор строительный с погрузкой экскаваторами емкостью ковша до 0,5 м3 | 1 т груза | 21.5 | 3.45 |  | 3.45 |  | 74.18 |  | 74.18
56 | ФССЦпг03-21-01-025 | Перевозка грузов автомобилями-самосвалами грузоподъемностью 10 т, работающих вне карьера, на расстояние: до 25 км I класс груза | 1 т груза | 21.5 | 17.32 |  | 17.32 |  | 372.38 |  | 372.38
Итого прямые затраты по смете в ценах 2001г. | [8 empty] | 86209.09 | 11474.39 | 3808.92 | 493.24 |  | 1261.41 |  | 46.94
Итого прямые затраты по смете с учетом коэффициентов к итогам | [8 empty] | 420985.85 | 158188.9 | 23067.82 | 6357.75 |  | 1496 |  | 51.48
В том числе, справочно:
При ремонте и реконструкции зданий и сооружений работы, аналогичные технологическим процессам в новом строительстве ОЗП=1,15; ЭМ=1,25; ЗПМ=1,25; ТЗ=1,15; ТЗМ=1,25 (Поз. 2-3, 5, 7, 16-19, 21-22, 30, 48, 10-14, 25-29, 35-42, 50-51, 44-47, 49, 54, 52-53) | [8 empty] | 988.2 | 825.95 | 162.23 | 26 |  | 92.598 |  | 2.2675
1. Производство ремонтных работ в существующих зданиях и сооружениях, освобожденных от оборудования и других предметов, мешающих нормальному производству работ ОЗП=1,2; ЭМ=1,2; ЗПМ=1,2; ТЗ=1,2; ТЗМ=1,2 (Поз. 2-3, 5, 7, 16-19, 21-22, 30, 48, 10-14, 25-29, 35-42, 50-51, 44-47, 49, 54, 52-53) | [8 empty] | 1428.71 | 1266.45 | 162.24 | 26 |  | 141.984 |  | 2.268
Коэффициенты пересчета в текущие цены 4 квартала 2011 г. ФЕР (детский сад) ОЗП=11,66; ЭМ=5,57; ЗПМ=11,66; МАТ=3,38 (Поз. 1, 15, 20, 2-3, 5, 7, 16-19, 21-22, 30, 48, 4, 8-9, 6, 10-14, 23-24, 31-33, 25-29, 35-38, 34, 43, 39-42, 50-51, 44-47, 49, 54, 52-53) | [8 empty] | 330274.42 | 144622.09 | 16848.95 | 5812.47
Коэффициент пересчета в текущие цены 4 квартала для перевозок ПЗ=5,67 (ОЗП=5,67; ЭМ=5,67; ЗПМ=5,67; МАТ=5,67) (Поз. 55-56) | [8 empty] | 2085.43 |  | 2085.44
Накладные расходы | [8 empty] | 126591.77
В том числе, справочно:
65% = 77%*0,85 ФОТ (от 4926,35) (Поз. 6) | [8 empty] | 3202.13
67% = 79%*0,85 ФОТ (от 45250,37) (Поз. 1, 15, 20) | [8 empty] | 30317.75
68% = 80%*0,85 ФОТ (от 17856,25) (Поз. 4, 8-9, 23-24, 31-33) | [8 empty] | 12142.25
69% = 90%*0.9 * 0,85 ФОТ (от 4269,08) (Поз. 39-42, 50-53) | [8 empty] | 2945.66
80% = 105%*0.9 * 0,85 ФОТ (от 57034,19) (Поз. 2-3, 5, 7, 16-19, 21-22, 30, 48) | [8 empty] | 45627.35
84% = 110%*0.9 * 0,85 ФОТ (от 6093,4) (Поз. 34, 43) | [8 empty] | 5118.46
90% = 118%*0.9 * 0,85 ФОТ (от 4138,84) (Поз. 44-47, 49, 54) | [8 empty] | 3724.96
94% = 123%*0.9 * 0,85 ФОТ (от 24135,04) (Поз. 25-29, 35-38) | [8 empty] | 22686.94
98% = 128%*0.9 * 0,85 ФОТ (от 843,13) (Поз. 10-14) | [8 empty] | 826.27
Сметная прибыль | [8 empty] | 70427.57
В том числе, справочно:
40% = 50%*0,8 ФОТ (от 52527,73) (Поз. 1, 15, 20, 4, 8-9, 6) | [8 empty] | 21011.09
37% = 55%*0.85 * 0,8 ФОТ (от 57034,19) (Поз. 2-3, 5, 7, 16-19, 21-22, 30, 48) | [8 empty] | 21102.65
43% = 63%*0.85 * 0,8 ФОТ (от 4138,84) (Поз. 44-47, 49, 54) | [8 empty] | 1779.7
54% = 68%*0,8 ФОТ (от 15505,24) (Поз. 23-24, 31-33) | [8 empty] | 8372.83
48% = 70%*0.85 * 0,8 ФОТ (от 6299,55) (Поз. 34, 43, 52-53) | [8 empty] | 3023.78
51% = 75%*0.85 * 0,8 ФОТ (от 24135,04) (Поз. 25-29, 35-38) | [8 empty] | 12308.87
56% = 83%*0.85 * 0,8 ФОТ (от 843,13) (Поз. 10-14) | [8 empty] | 472.15
58% = 85%*0.85 * 0,8 ФОТ (от 4062,93) (Поз. 39-42, 50-51) | [8 empty] | 2356.5
Итоги по смете:
Итого | [8 empty] | 618005.19 |  |  |  |  | 1496 |  | 51.48
Непредвиденные затраты 2% | [8 empty] | 12360.1
Итого с непредвиденными | [8 empty] | 630365.29
НДС 18% | [8 empty] | 113465.75
ВСЕГО по смете | [8 empty] | 743831.04 |  |  |  |  | 1496 |  | 51.48
Составил: ___________________________вед. инженер СО Березовская Л.М.
(должность, подпись, расшифровка)
Проверил: ___________________________
(должность, подпись, расшифровка)