## Локальная смета
СОГЛАСОВАНО: | [11 empty] | УТВЕРЖДАЮ:
_________________ | [11 empty] | _________________
" _____ " ________________ 2012 г. | [11 empty] | "____" ______________2012 г.
МАОУ СОШ № 10, ул. Глеба Успенского, 9
(наименование стройки)
ЛОКАЛЬНЫЙ СМЕТНЫЙ РАСЧЕТ №
(локальная смета)
|  | на | монтаж и наладка автоматизированной системы диспетчеоского контроля и управления АСДКиУ
(наименование работ и затрат, наименование объекта)
Основание: Проект № 15/02/11-А13-ЭД
|  |  | Сметная стоимость _______________________________________________________________________________________________ | [5 empty] | ___________________________4138239,6 |  | руб.
|  |  | монтажных работ _______________________________________________________________________________________________ | [5 empty] | _______________________________________________________________________________________________2510236,06 |  | руб.
|  |  | прочих _______________________________________________________________________________________________ | [5 empty] | _______________________________________________________________________________________________996746,65 |  | руб.
|  |  | Средства на оплату труда _______________________________________________________________________________________________ | [5 empty] | ___________________________702516,7 |  | руб.
|  |  | Сметная трудоемкость _______________________________________________________________________________________________ | [5 empty] | _______________________________________________________________________________________________6911,08 |  | чел.час
Составлен(а) в текущих (прогнозных) ценах по состоянию на 4 кв _2011 г.
№ пп | Обосно- вание | Наименование | Ед. изм. | Кол. | Стоимость единицы, руб. |  |  |  | Общая стоимость, руб. |  |  |  | Т/з осн. раб.на ед. | Т/з осн. раб. Всего | Т/з мех. на ед. | Т/з мех. Всего
[5 empty] | Всего | В том числе |  |  | Всего | В том числе
[6 empty] | Осн.З/п | Эк.Маш | З/пМех |  | Осн.З/п | Эк.Маш | З/пМех
1 | 2 | 3 | 4 | 5 | 6 | 7 | 8 | 9 | 10 | 11 | 12 | 13 | 14 | 15 | 16 | 17
Раздел 1. Монтаж
1 | ФЕРм10-04-030-02 В ред. пр. № 321 Минрегиона РФ | Дополнительная установка на пультах и панелях: реле | 1 шт. | 82 18+64 | 4.63 | 4.54 |  |  | 379.66 | 372.28 |  |  | 0.5 | 41
2 | ФЕРм11-02-001-01 В ред. пр. № 321 Минрегиона РФ | Прибор, устанавливаемый на резьбовых соединениях, масса: до 1,5 кг | 1 шт. | 66 60+5+1 | 11.53 | 10.22 |  |  | 760.98 | 674.52 |  |  | 1.03 | 67.98
3 | ФЕРм11-03-001-01 В ред. пр. № 321 Минрегиона РФ | Приборы, устанавливаемые на металлоконструкциях, щитах и пультах, масса: до 5 кг | 1 шт. | 53 23+23+1+1+5 | 6.25 | 5.16 |  |  | 331.25 | 273.48 |  |  | 0.52 | 27.56
4 | ФЕРм12-12-003-03 В ред. пр. № 321 Минрегиона РФ | Арматура фланцевая с электрическим приводом на условное давление до 4 МПа, диаметр условного прохода: 50 мм | 1 шт. | 4 | 51.03 | 43.29 | 3.49 |  | 204.12 | 173.16 | 13.96 |  | 4.5 | 18
5 | ФЕРм11-03-001-02 В ред. пр. № 321 Минрегиона РФ | Приборы, устанавливаемые на металлоконструкциях, щитах и пультах, масса: до 10 кг | 1 шт. | 6 | 12.65 | 10.22 |  |  | 75.9 | 61.32 |  |  | 1.03 | 6.18
6 | ФЕРм10-08-003-06 В ред. пр. № 321 Минрегиона РФ | Устройство оптико-(фото)электрическое: блок питания и контроля | 1 шт. | 7 6+1 | 67.08 | 59.62 | 0.33 |  | 469.56 | 417.34 | 2.31 |  | 5.76 | 40.32
7 | ФЕРм11-03-001-01 В ред. пр. № 321 Минрегиона РФ | Приборы, устанавливаемые на металлоконструкциях, щитах и пультах, масса: до 5 кг | 1 шт. | 192 6+1+23+5+34+6+50+46+21 | 6.25 | 5.16 |  |  | 1200 | 990.72 |  |  | 0.52 | 99.84
8 | ФЕРм11-04-028-01 В ред. пр. № 321 Минрегиона РФ | Включение в аппаратуру разъемов штепсельных, количество контактов в разъеме: до 14 шт. | 1 разъем | 1 | 2.11 | 2.07 |  |  | 2.11 | 2.07 |  |  | 0.22 | 0.22
9 | ФЕРм11-04-002-01 В ред. пр. № 321 Минрегиона РФ | Аппарат настольный, масса: до 0,015 т | 1 шт. | 1 | 22.92 | 8.79 | 13.95 |  | 22.92 | 8.79 | 13.95 |  | 1.03 | 1.03
10 | ФЕРм08-03-599-09 В ред. пр. № 321 Минрегиона РФ | Щитки осветительные, устанавливаемые на стене: распорными дюбелями, масса щитка до 6 кг | 1 шт. | 7 6+1 | 86.68 | 33.33 | 3.48 | 0.14 | 606.76 | 233.31 | 24.36 | 0.98 | 3.36 | 23.52 | 0.01 | 0.07
11 | ФЕРм08-03-526-01 В ред. пр. № 321 Минрегиона РФ | Автомат одно-, двух-, трехполюсный, устанавливаемый на конструкции: на стене или колонне, на ток до 25 А | 1 шт. | 27 3+6+18 | 255.97 | 14.84 | 1.13 |  | 6911.19 | 400.68 | 30.51 |  | 1.56 | 42.12
12 | ФССЦ-201-0843 Пр. Минрегиона №308 от 28.07.09 | Конструкции стальные индивидуальные: решетчатые сварные массой до 0,1 т | т | -0.027 | 11500 |  |  |  | -310.5
13 | ФЕРм08-03-591-08 В ред. пр. № 321 Минрегиона РФ | Розетка штепсельная: неутопленного типа при открытой проводке | 100 шт. | 0.06 | 788.01 | 428.54 | 22.16 | 0.54 | 47.28 | 25.71 | 1.33 | 0.03 | 43.2 | 2.59 | 0.04
14 | ФЕРм08-02-397-01 Изм. Прик.Минрег. от 21.12.10 №747 | Профиль перфорированный монтажный длиной 2 м | 100 м | 0.12 | 833.46 | 100.58 | 108.82 | 4.46 | 100.02 | 12.07 | 13.06 | 0.54 | 10.7 | 1.28 | 0.33 | 0.04
15 | ФЕРм08-02-397-01 Изм. Прик.Минрег. от 21.12.10 №747 | Профиль перфорированный монтажный длиной 2 м | 100 м | 0.3 | 833.46 | 100.58 | 108.82 | 4.46 | 250.04 | 30.17 | 32.65 | 1.34 | 10.7 | 3.21 | 0.33 | 0.1
16 | ФЕРм11-03-001-01 В ред. пр. № 321 Минрегиона РФ | Приборы, устанавливаемые на металлоконструкциях, щитах и пультах, масса: до 5 кг | 1 шт. | 1 | 6.25 | 5.16 |  |  | 6.25 | 5.16 |  |  | 0.52 | 0.52
17 | ФЕРм11-03-001-01 В ред. пр. № 321 Минрегиона РФ | Приборы, устанавливаемые на металлоконструкциях, щитах и пультах, масса: до 5 кг | 1 шт. | 1 | 6.25 | 5.16 |  |  | 6.25 | 5.16 |  |  | 0.52 | 0.52
18 | ФЕРм10-03-001-01 В ред. пр. № 321 Минрегиона РФ | Стойка, полустойка, каркас стойки или шкаф, масса: до 100 кг | 1 шт. | 1 | 156.42 | 76.26 | 34.86 | 3.62 | 156.42 | 76.26 | 34.86 | 3.62 | 8.94 | 8.94 | 0.36 | 0.36
19 | ФЕРм08-02-409-01 Изм. Прик.Минрег. от 21.12.10 №747 | Труба винипластовая по установленным конструкциям, по стенам и колоннам с креплением скобами, диаметр: до 25 мм | 100 м | 18 | 1739.1 | 223.72 | 58.55 | 1.49 | 31303.8 | 4026.96 | 1053.9 | 26.82 | 23.8 | 428.4 | 0.11 | 1.98
20 | ФЕРм08-02-409-02 Изм. Прик.Минрег. от 21.12.10 №747 | Труба винипластовая по установленным конструкциям, по стенам и колоннам с креплением скобами, диаметр: до 50 мм | 100 м | 0.5 | 1903.54 | 323.36 | 116.19 | 4.46 | 951.77 | 161.68 | 58.1 | 2.23 | 34.4 | 17.2 | 0.33 | 0.17
21 | ФЕРм08-02-412-01 Изм. Прик.Минрег. от 21.12.10 №747 | Затягивание провода в проложенные трубы и металлические рукава первого одножильного или многожильного в общей оплетке, суммарное сечение до 2,5 мм2 | 100 м | 18.5 | 257.87 | 52.73 | 2.42 | 0.14 | 4770.6 | 975.51 | 44.77 | 2.59 | 5.61 | 103.79 | 0.01 | 0.19
22 | ФЕРм08-02-146-01 В ред. пр. № 321 Минрегиона РФ | Кабель до 35 кВ с креплением накладными скобами, масса 1 м кабеля: до 0,5 кг | 100 м кабеля | 21.17 | 3085.09 | 141.41 | 1185.85 | 106.26 | 65311.36 | 2993.65 | 25104.44 | 2249.52 | 14.7 | 311.2 | 8.36 | 176.98
23 | ФЕРм11-06-002-01 В ред. пр. № 321 Минрегиона РФ | Электрические проводки в щитах и пультах: шкафных и панельных | 100 м | 3.2 | 117.16 | 102.8 |  |  | 374.91 | 328.96 |  |  | 9.27 | 29.66
Раздел 2. ПНР
1 уровень
24 | ФЕРп01-10-001-01 В ред. пр. № 321 Минрегиона РФ | Сбор и реализация сигналов информации устройств защиты, автоматики электрических и технологических режимов | 1 сигнал | 3250 | 17.55 | 17.55 |  |  | 57037.5 | 57037.5 |  |  | 1.5 | 4875
25 | ФЕРп01-10-002-01 В ред. пр. № 321 Минрегиона РФ | Схема образования участка сигнализации (центральной, технологической, местной, аварийной, предупредительной и др.) | 1 участок | 12 | 339.24 | 339.24 |  |  | 4070.88 | 4070.88 |  |  | 29 | 348
2 уровень
26 | ФЕРп01-13-030-03 В ред. пр. № 321 Минрегиона РФ | Технологический комплекс, включающий в себя управляемые участки в количестве: до 20 шт. | 1 комплекс | 1 | 3452.05 | 3452.05 |  |  | 3452.05 | 3452.05 |  |  | 245 | 245
27 | ФЕРп02-01-002-05 В ред. пр. № 321 Минрегиона РФ | Автоматизированная система управления II категории технической сложности с количеством каналов (Кобщ): 20 | 1 система | 1 | 2486.06 | 2486.06 |  |  | 2486.06 | 2486.06 |  |  | 168 | 168
Раздел 3. Материалы в текущих ценах
28 | прайс | Реле контроля RM17-TU00 | шт | 18 | 2762.37 |  |  |  | 49722.66
29 | прайс | Модульное силовое реле 230В 2НО 16А | шт | 64 | 1025.42 |  |  |  | 65626.88
30 | прайс | Датчик протечки воды Н2О контакт | шт | 60 | 326.27 |  |  |  | 19576.2
31 | прайс | Датчик давления воды с унифиц. Выходом 4-20 мА 0-10кгс/см2 АИР-10/М1-ДИ-1185 | шт | 5 | 8138.14 |  |  |  | 40690.7
32 | прайс | Датчик температуры воды с вых. 4-20мА L=1000, с защ. гильзой ТСМУ-205-2-100М (-50+150)-100 | шт | 1 | 2908.47 |  |  |  | 2908.47
33 | прайс | Датчик температуры воздуха с вых. 4-20мА с фланцем ТСМУ-205-5-100М (-50+150)-100 | шт | 5 | 3020.34 |  |  |  | 15101.7
34 | прайс | Датчик комнатной температуры настенный Т п/п-420 Кл3 2 | шт | 23 | 850 |  |  |  | 19550
35 | прайс | Датчик освещенности, комнатный SLR | шт | 23 | 7104.38 |  |  |  | 163400.74
36 | прайс | Датчик освещенности, уличный SLO | шт | 1 | 7104.38 |  |  |  | 7104.38
37 | прайс | Датчик температуры и влажности уличный ИПТВ-056/2 | шт | 1 | 13983.05 |  |  |  | 13983.05
38 | прайс | Клапан запорный НО, U кат=230В Ду 50 | шт | 4 | 12856 |  |  |  | 51424
39 | прайс | Програмируемый контроллер ВС9020 | шт | 6 | 15665.59 |  |  |  | 93993.54
40 | прайс | Источник питания 24ВУ 2,5А 787-612 | шт | 6 | 6040.68 |  |  |  | 36244.08
41 | прайс | Оконечный модуль KL9010 | шт. | 6 | 559.2 |  |  |  | 3355.2
42 | прайс | Модуль счетный KL1232 | шт | 1 | 7500 |  |  |  | 7500
43 | прайс | Модуль ввода сигналов 4-20 мА, KL3454 | шт | 23 | 7803.18 |  |  |  | 179473.14
44 | прайс | Модуль ввода сигналов 4-20 мА, KL3454D | шт | 5 | 10200 |  |  |  | 51000
45 | прайс | Модуль ввода сигналов 24В, KL1104 | шт | 34 | 1540 |  |  |  | 52360
46 | прайс | Модуль ввода питания, KL9160 | шт. | 6 | 1525 |  |  |  | 9150
47 | прайс | Модуль ввода сигналов 230В, KL1702 | шт. | 50 | 1645 |  |  |  | 82250
48 | прайс | Модуль вывода 2НО, KL2602 | шт. | 46 | 2365 |  |  |  | 108790
49 | прайс | Модуль вывода 2 перек. конт, KL2652 | шт. | 21 | 2365 |  |  |  | 49665
50 | прайс | Промышленный компьютер, 19`` с монитором 22``, колонками, мышью, клавиатурой | шт. | 1 | 39153 |  |  |  | 39153
51 | прайс | Источник бесперебойного питания 6кВА с доп. батареей, 19`` | шт. | 1 | 69830 |  |  |  | 69830
52 | прайс | Коммутатор Ethernet 24 port 1Gbit | шт. | 1 | 4838 |  |  |  | 4838
53 | прайс | Преобразователь RS-485/RS-232 | шт. | 3 | 950 |  |  |  | 2850
54 | прайс | МРВ TRACE Mode v.6 ДокМРВ+ 4095 т.в.в. | шт. | 1 | 181315.42 |  |  |  | 181315.42
55 | прайс | Сетевой клиент Trace Mode NetLink Light | шт. | 1 | 47520 |  |  |  | 47520
56 | прайс | Операционная система Windows XP | шт. | 1 | 5595 |  |  |  | 5595
57 | прайс | Office 2003 | шт. | 1 | 13050 |  |  |  | 13050
58 | прайс | Антивирус Касперского | шт. | 1 | 1864 |  |  |  | 1864
59 | прайс | Щит навесной с монт. Панелью 500х400х250 | шт. | 6 | 3953 |  |  |  | 23718
60 | прайс | Автомат 1-пол. 32А С | шт. | 3 | 140 |  |  |  | 420
61 | прайс | Автомат 1-пол. 10А С | шт. | 6 | 140 |  |  |  | 840
62 | прайс | Автомат 1-пол. 6А С | шт. | 18 | 140 |  |  |  | 2520
63 | прайс | Корпус навесной пластиковый с прозрачной дверцей 18 мод. | шт. | 1 | 1445 |  |  |  | 1445
64 | прайс | Розетка с заземляющим контактом на DIN-рейку | шт. | 6 | 80 |  |  |  | 480
65 | прайс | DIN-рейка 35мм | м | 12 | 205 |  |  |  | 2460
66 | прайс | Короб перфорированный 60х40 | м | 30 | 153.81 |  |  |  | 4614.3
67 | прайс | Блок розеток 19`` | шт. | 1 | 950 |  |  |  | 950
68 | прайс | Вентиляторная панель 19`` | шт. | 1 | 6720 |  |  |  | 6720
69 | прайс | Шкаф 19`` напольный с прозрачной дверцей 600х1000х24U | шт. | 1 | 28432 |  |  |  | 28432
70 | прайс | Кабель силовой ВВГнгLS 3х1,5 | м | 244 | 21.42 |  |  |  | 5226.48
71 | прайс | Кабель контрольный кВВГнгLS 4х1 | м | 1700 | 33.56 |  |  |  | 57052
72 | прайс | Кабель контрольный кВВГнгLS 7х1 | м | 240 | 57.86 |  |  |  | 13886.4
73 | прайс | Кабель контрольный кВВГнгLS 14х1 | м | 20 | 185.58 |  |  |  | 3711.6
74 | прайс | Кабель сигнальный витой КСПВ 2х0,5 | м | 1340 | 2.52 |  |  |  | 3376.8
75 | прайс | Кабель витая пара кат. 5е 4х2х0,5 | м | 423 | 9.14 |  |  |  | 3866.22
76 | прайс | Труба гофрированная ПВХ Д=16 с протяжкой | м | 1800 | 5.17 |  |  |  | 9306
77 | прайс | Труба гофрированная ПВХ Д=50 для наружной прокладки | м | 50 | 70.29 |  |  |  | 3514.5
78 | прайс | Провод ПВ 3 1х1,5 | м | 240 | 5.87 |  |  |  | 1408.8
79 | прайс | Провод ПВ3 1х2,5 | м | 80 | 8.92 |  |  |  | 713.6
Итого прямые затраты по смете в ценах 2001г. | [8 empty] | 1844526 | 79295.45 | 26428.2 | 2287.67 |  | 6911.08 |  | 179.89
Итого прямые затраты по смете с учетом коэффициентов к итогам | [8 empty] | 2823924.36 | 675842.47 | 147469.36 | 26674.23 |  | 6911.08 |  | 179.89
В том числе, справочно:
Пересчет в цены 2011г. 4 кв ОЗП=11,66; ЭМ=5,58; ЗПМ=11,66; МАТ=3,02 (Поз. 1, 8-9, 2-7, 16-18, 23, 10-15, 19-22) | [8 empty] | 403631.16 | 130573.91 | 121041.16 | 24386.56
ПНР ПЗ=7,95 (ОЗП=7,95; ЭМ=7,95; ЗПМ=7,95; МАТ=7,95) (Поз. 24-27) | [8 empty] | 465973.11 | 465973.11
Транспортные расходы МАТ=4% (Поз. 28-79) | [8 empty] | 66541.87
Заготовительно-складские МАТ=2,5% (Поз. 28-79) | [8 empty] | 43252.22
Накладные расходы | [8 empty] | 425757.31
В том числе, справочно:
55% = 65%*0,85 ФОТ (от 533019,6) (Поз. 24-27) | [8 empty] | 293160.78
68% = 80%*0,85 ФОТ (от 35093,1) (Поз. 2-7, 16-18, 23) | [8 empty] | 23863.31
78% = 92%*0,85 ФОТ (от 4467,41) (Поз. 1, 8-9) | [8 empty] | 3484.58
81% = 95%*0,85 ФОТ (от 129936,59) (Поз. 10-15, 19-22) | [8 empty] | 105248.64
Сметная прибыль | [8 empty] | 257301.04
В том числе, справочно:
32% = 40%*0,8 ФОТ (от 533019,6) (Поз. 24-27) | [8 empty] | 170566.27
48% = 60%*0,8 ФОТ (от 35093,1) (Поз. 2-7, 16-18, 23) | [8 empty] | 16844.69
52% = 65%*0,8 ФОТ (от 134404) (Поз. 1, 8-15, 19-22) | [8 empty] | 69890.08
Итоги по смете:
Итого | [8 empty] | 3506982.71 |  |  |  |  | 6911.08 |  | 179.89
В том числе:
Материалы | [8 empty] | 2000612.53
Машины и механизмы | [8 empty] | 147469.36
ФОТ | [8 empty] | 702516.7
Накладные расходы | [8 empty] | 425757.31
Сметная прибыль | [8 empty] | 257301.04
НДС 18% | [8 empty] | 631256.89
ВСЕГО по смете | [8 empty] | 4138239.6 |  |  |  |  | 6911.08 |  | 179.89
Составил ведущий инженер СО: ___________________________Вшивкова Л.Л.
(должность, подпись, расшифровка)
Проверил: ___________________________
(должность, подпись, расшифровка)