## Локальная смета
СОГЛАСОВАНО: | [11 empty] | УТВЕРЖДАЮ:
_________________ | [11 empty] | _________________
" _____ " ________________ 2012 г. | [11 empty] | "______ " _______________2012 г.
Капитальный ремонт здания МАОУ "СОШ№10" по ул. Успенского,9 г. Перми.
(наименование стройки)
ЛОКАЛЬНЫЙ СМЕТНЫЙ РАСЧЕТ № 05-01-18
(локальная смета)
|  | на | Благоустройство территории.
(наименование работ и затрат, наименование объекта)
Основание: 2\2009\06-02-П-ГП
|  |  | Сметная стоимость _______________________________________________________________________________________________ | [5 empty] | ___________________________3896086,63 |  | руб.
|  |  | строительных работ _______________________________________________________________________________________________ | [5 empty] | _______________________________________________________________________________________________3124544,03 |  | руб.
|  |  | монтажных работ _______________________________________________________________________________________________ | [5 empty] | _______________________________________________________________________________________________177224,3 |  | руб.
|  |  | Средства на оплату труда _______________________________________________________________________________________________ | [5 empty] | ___________________________329928,08 |  | руб.
|  |  | Сметная трудоемкость _______________________________________________________________________________________________ | [5 empty] | _______________________________________________________________________________________________2821,28 |  | чел.час
Составлен(а) в текущих (прогнозных) ценах по состоянию на 4 квартал 2011 г.
№ пп | Обосно- вание | Наименование | Ед. изм. | Кол. | Стоимость единицы, руб. |  |  |  | Общая стоимость, руб. |  |  |  |  | Т/з осн. раб.на ед. | Т/з осн. раб. Всего | Общая масса обору-дования, т
[5 empty] | Всего | В том числе |  |  | Обору- дование | Всего | В том числе
[6 empty] | Осн.З/п | Эк.Маш | З/пМех |  |  | Осн.З/п | Эк.Маш | З/пМех
1 | 2 | 3 | 4 | 5 | 6 | 7 | 8 | 9 | 10 | 11 | 12 | 13 | 14 | 15 | 16 | 17
Раздел 1. Новые покрытия тротуаров, дорожек, площадок
Дорожное покрытие (тип 1)
1 | ФЕР27-04-001-01 | Устройство подстилающих и выравнивающих слоев оснований: из песка | 100 м3 материала основания (в плотном теле) | 1.795 | 2281.99 | 126.07 | 2143.72 | 177.53 |  | 4096.17 | 226.3 | 3847.98 | 318.67 | 15.72 | 28.22
2 | ФССЦ-408-0122 | Песок природный для строительных работ средний | м3 | 197,45 179,5*1,1 | 55.26 |  |  |  |  | 10911.09
3 | ФЕР27-04-001-04 | Устройство подстилающих и выравнивающих слоев оснований: из щебня | 100 м3 материала основания (в плотном теле) | 2.513 | 3554.06 | 195.7 | 3341.28 | 280.98 |  | 8931.35 | 491.79 | 8396.64 | 706.1 | 24.19 | 60.79
4 | ФССЦ-408-0016 | Щебень из природного камня для строительных работ марка 800, фракция 40-70 мм | м3 | 306,586 251,3*1,22 | 103 |  |  |  |  | 31578.36
5 | ФЕР27-06-020-04 | Устройство покрытия толщиной 4 см из горячих асфальтобетонных смесей плотных крупнозернистых типа АБ, плотность каменных материалов: 3 т/м3 и более | 1000 м2 покрытия | 1.795 | 55942.46 | 368.45 | 2386.22 | 262.54 |  | 100416.72 | 661.37 | 4283.26 | 471.26 | 38.3 | 68.75
6 | ФЕР27-06-021-04 | На каждые 0,5 см изменения толщины покрытия добавлять или исключать: к расценке 27-06-020-04 | 1000 м2 покрытия | 1.795 | 6597.63 | 0.87 | 2.92 |  |  | 11842.75 | 1.56 | 5.24 |  | 0.09 | 0.16
7 | ФЕР27-06-020-02 | Устройство покрытия толщиной 4 см из горячих асфальтобетонных смесей плотных мелкозернистых типа АБВ, плотность каменных материалов: 3 т/м3 и более | 1000 м2 покрытия | 1.795 | 49108.46 | 368.45 | 2386.22 | 262.54 |  | 88149.69 | 661.37 | 4283.26 | 471.26 | 38.3 | 68.75
8 | ФЕР27-06-021-02 | На каждые 0,5 см изменения толщины покрытия добавлять или исключать: к расценке 27-06-020-02 | 1000 м2 покрытия | 1.795 | 5791.93 | 0.87 | 2.92 |  |  | 10396.51 | 1.56 | 5.24 |  | 0.09 | 0.16
9 | ФЕР27-02-010-02 | Установка бортовых камней бетонных: при других видах покрытий | 100 м бортового камня | 2.39 | 4413.33 | 643.64 | 79.64 | 9.18 |  | 10547.86 | 1538.3 | 190.34 | 21.94 | 76.08 | 181.83
10 | ФССЦ-413-9010 | Камни бортовые БР 100-300-15 | м | 239 | 70.73 |  |  |  |  | 16904.47
Бетонная площадка (тип 2)
11 | ФЕР27-04-001-01 | Устройство подстилающих и выравнивающих слоев оснований: из песка | 100 м3 материала основания (в плотном теле) | 0.02 | 2281.99 | 126.07 | 2143.72 | 177.53 |  | 45.64 | 2.52 | 42.87 | 3.55 | 15.72 | 0.31
12 | ФССЦ-408-0122 | Песок природный для строительных работ средний | м3 | 2,2 2*1,1 | 55.26 |  |  |  |  | 121.57
13 | ФЕР27-04-001-04 | Устройство подстилающих и выравнивающих слоев оснований: из щебня | 100 м3 материала основания (в плотном теле) | 0.06 | 3554.06 | 195.7 | 3341.28 | 280.98 |  | 213.24 | 11.74 | 200.48 | 16.86 | 24.19 | 1.45
14 | ФССЦ-408-0016 | Щебень из природного камня для строительных работ марка 800, фракция 40-70 мм | м3 | 7,32 6*1,22 | 103 |  |  |  |  | 753.96
15 | ФЕР27-06-017-01 | Устройство оснований городских проездов толщиной слоя 16 см | 1000 м2 основания | 0.02 | 144759.37 | 2636.95 | 2365.11 | 178.78 |  | 2895.19 | 52.74 | 47.3 | 3.58 | 301.71 | 6.03
16 | ФЕР27-06-017-02 | На каждый 1 см изменения толщины слоя добавлять к расценке 27-06-017-01 КОЭФ. К ПОЗИЦИИ: На толщ. покрытия ПЗ=6 (ОЗП=6; ЭМ=6 к расх.; ЗПМ=6; МАТ=6 к расх.; ТЗ=6; ТЗМ=6) | 1000 м2 основания | -0.02 | 51939.24 | 295.74 | 29.1 | 1.62 |  | -1038.78 | -5.91 | -0.58 | -0.03 | 33.84 | -0.68
17 | ФЕР27-02-010-01 | Установка бортовых камней бетонных: при цементобетонных покрытиях | 100 м бортового камня | 0.13 | 3227.81 | 643.64 | 79.64 | 9.18 |  | 419.62 | 83.67 | 10.35 | 1.19 | 76.08 | 9.89
18 | ФССЦ-413-9010 | Камни бортовые БР 100-300-15 | м | 13 | 70.73 |  |  |  |  | 919.49
Дорожки, тротуар, площадка (тип 3)
19 | ФЕР27-04-001-01 | Устройство подстилающих и выравнивающих слоев оснований: из песка | 100 м3 материала основания (в плотном теле) | 2.62 | 2281.99 | 126.07 | 2143.72 | 177.53 |  | 5978.81 | 330.3 | 5616.55 | 465.13 | 15.72 | 41.19
20 | ФССЦ-408-0122 | Песок природный для строительных работ средний | м3 | 288,475 262,25*1,1 | 55.26 |  |  |  |  | 15941.13
21 | ФЕР27-04-001-04 | Устройство подстилающих и выравнивающих слоев оснований: из щебня | 100 м3 материала основания (в плотном теле) | 2.1 | 3554.06 | 195.7 | 3341.28 | 280.98 |  | 7463.53 | 410.97 | 7016.69 | 590.06 | 24.19 | 50.8
22 | ФССЦ-408-0016 | Щебень из природного камня для строительных работ марка 800, фракция 40-70 мм | м3 | 255,956 209,8*1,22 | 103 |  |  |  |  | 26363.47
23 | ФЕР27-06-020-02 | Устройство покрытия толщиной 4 см из горячих асфальтобетонных смесей плотных мелкозернистых типа АБВ, плотность каменных материалов: 3 т/м3 и более | 1000 м2 покрытия | 1.049 | 49108.46 | 368.45 | 2386.22 | 262.54 |  | 51514.77 | 386.5 | 2503.14 | 275.4 | 38.3 | 40.18
24 | ФЕР27-06-021-02 | На каждые 0,5 см изменения толщины покрытия добавлять или исключать: к расценке 27-06-020-02 КОЭФ. К ПОЗИЦИИ: На толщину покрытия ПЗ=2 (ОЗП=2; ЭМ=2 к расх.; ЗПМ=2; МАТ=2 к расх.; ТЗ=2; ТЗМ=2) | 1000 м2 покрытия | 1.049 | 11583.86 | 1.74 | 5.84 |  |  | 12151.47 | 1.83 | 6.13 |  | 0.18 | 0.19
25 | ФЕР27-02-010-02 | Установка бортовых камней бетонных: при других видах покрытий | 100 м бортового камня | 4.863 | 4413.33 | 643.64 | 79.64 | 9.18 |  | 21462.02 | 3130.02 | 387.29 | 44.64 | 76.08 | 369.98
26 | ФССЦ-413-9010 | Камни бортовые БР 100-300-15 | м | 486.3 | 70.73 |  |  |  |  | 34396
Яма приземления (тип 4)
27 | ФЕР01-02-057-02 | Разработка грунта вручную в траншеях глубиной до 2 м без креплений с откосами, группа грунтов: 2 | 100 м3 грунта | 0.096 | 1201.2 | 1201.2 |  |  |  | 115.32 | 115.32 |  |  | 154 | 14.78
28 | ФЕР27-04-001-01 | Устройство подстилающих и выравнивающих слоев оснований: из песка | 100 м3 материала основания (в плотном теле) | 0.096 | 2281.99 | 126.07 | 2143.72 | 177.53 |  | 219.07 | 12.1 | 205.8 | 17.04 | 15.72 | 1.51
29 | ФССЦ-408-0121 | Песок природный для строительных работ повышенной крупности и крупный | м3 | 10,582 9,62*1,1 | 59.99 |  |  |  |  | 634.81
30 | ФЕР10-01-023-01 | Укладка ходовых досок | 100 м ходов | 0.21 | 302.01 | 31.84 | 12.45 | 1.08 |  | 63.42 | 6.69 | 2.61 | 0.23 | 3.8 | 0.8
31 | ФЕР10-01-082-02 | Укладка по фермам прогонов: из брусьев | 1 м3 древесины в конструкции | 0.5 | 1980.4 | 144.68 | 35.24 | 2.03 |  | 990.2 | 72.34 | 17.62 | 1.02 | 15.04 | 7.52
Раздел 2. Газон
Подсев существующего газона
32 | ФЕР47-01-046-03 | Подготовка почвы для устройства партерного и обыкновенного газона с внесением растительной земли слоем 15 см: механизированным способом | 100 м2 | 13.87 | 2263.61 | 278.54 | 6.57 | 0.95 |  | 31396.27 | 3863.35 | 91.13 | 13.18 | 35.08 | 486.56
33 | ФЕР47-01-046-06 | Посев газонов партерных, мавританских и обыкновенных вручную | 100 м2 | 13.87 | 668.98 | 50.68 | 301.4 | 31.78 |  | 9278.75 | 702.93 | 4180.42 | 440.79 | 5.99 | 83.08
Спортивный газон
34 | ФЕР47-01-046-03 | Подготовка почвы для устройства партерного и обыкновенного газона с внесением растительной земли слоем 15 см: механизированным способом | 100 м2 | 10.5 | 2263.61 | 278.54 | 6.57 | 0.95 |  | 23767.91 | 2924.67 | 68.99 | 9.98 | 35.08 | 368.34
35 | ФЕР47-01-046-05 | На каждые 5 см изменения толщины слоя добавлять или исключать к расценкам с 47-01-046-01 по 47-01-046-04 КОЭФ. К ПОЗИЦИИ: На толщину слоя ПЗ=7 (ОЗП=7; ЭМ=7 к расх.; ЗПМ=7; МАТ=7 к расх.; ТЗ=7; ТЗМ=7) | 100 м2 | 10.5 | 4920.51 | 304.01 |  |  |  | 51665.36 | 3192.11 |  |  | 38.29 | 402.05
36 | ФЕР47-01-046-06 | Посев газонов партерных, мавританских и обыкновенных вручную | 100 м2 | 10.5 | 668.98 | 50.68 | 301.4 | 31.78 |  | 7024.29 | 532.14 | 3164.7 | 333.69 | 5.99 | 62.9
Раздел 3. Монтаж малых архитектурных форм и спортивного оборудования
37 | ФЕРм37-01-001-03 | Монтаж оборудования без механизмов на открытой площадке, масса оборудования: 0,1 т | 1 шт. | 3 | 518.01 | 191.86 | 80.29 | 4.05 |  | 1554.03 | 575.58 | 240.87 | 12.15 | 20.9 | 62.7
38 | ФЕР07-05-007-10 | Укладка перемычек массой до 0,3 т | 100 шт. сборных конструкций | 0.04 | 1068.37 | 153.91 | 784.51 | 122.58 |  | 42.73 | 6.16 | 31.38 | 4.9 | 17.61 | 0.7
39 | ФССЦ-403-9057 | Плиты железобетонные плоские размером более 4 до 8 м2 включительно, из бетона марки В15 (М200) | м3 | 0.16 | 2439.16 |  |  |  |  | 390.27
40 | ФЕР10-01-010-01 | Установка элементов каркаса: из брусьев | 1 м3 древесины в конструкции | 0.15 | 2411.06 | 188.55 | 33.51 |  |  | 361.66 | 28.28 | 5.03 |  | 22.5 | 3.38
41 | ФЕР15-04-025-03 | Улучшенная окраска масляными составами по дереву: полов | 100 м2 окрашиваемой поверхности | 0.07 | 1435.82 | 465.93 | 10.21 | 0.23 |  | 100.51 | 32.62 | 0.71 | 0.02 | 51.37 | 3.6
42 | ФССЦ-101-1714 | Болты с гайками и шайбами строительные | т | 0.004 | 9040 |  |  |  |  | 36.16
43 | ФЕР06-01-015-06 | Установка стальных конструкций, остающихся в теле бетона | 1 т | 1.156 | 8994.58 | 445.69 | 496.68 | 23.63 |  | 10397.73 | 515.22 | 574.16 | 27.32 | 46.33 | 53.56
56 | ФЕР01-02-058-02 | Копание ям вручную без креплений для стоек и столбов: без откосов глубиной до 0,7 м, группа грунтов 2 | 100 м3 грунта | 0.01 | 2184 | 2184 |  |  |  | 21.84 | 21.84 |  |  | 280 | 2.8
57 | ФЕР01-02-058-06 | Копание ям вручную без креплений для стоек и столбов: с откосами глубиной до 1,5 м, группа грунтов 2 | 100 м3 грунта | 0.15 | 1201.2 | 1201.2 |  |  |  | 180.18 | 180.18 |  |  | 154 | 23.1
58 | ФЕР06-01-005-01 | Устройство бетонных фундаментов общего назначения объемом: до 5 м3 | 100 м3 бетона и железобетона в деле | 0,0781 7,81/100 | 68314.42 | 3733.23 | 3546.1 | 465.79 |  | 5335.36 | 291.57 | 276.95 | 36.38 | 441.28 | 34.46
59 | ФЕР01-02-061-02 | Засыпка вручную траншей, пазух котлованов и ям, группа грунтов: 2 | 100 м3 грунта | 0.037 | 729 | 729 |  |  |  | 26.97 | 26.97 |  |  | 97.2 | 3.6
60 | ФССЦ-408-0200 | Смесь песчано-гравийная природная | м3 | 4.5 | 60 |  |  |  |  | 270
61 | ФЕР01-02-058-02 | Копание ям вручную без креплений для стоек и столбов: без откосов глубиной до 0,7 м, группа грунтов 2 | 100 м3 грунта | 0.01 | 2184 | 2184 |  |  |  | 21.84 | 21.84 |  |  | 280 | 2.8
62 | ФЕР01-02-058-06 | Копание ям вручную без креплений для стоек и столбов: с откосами глубиной до 1,5 м, группа грунтов 2 | 100 м3 грунта | 0.15 | 1201.2 | 1201.2 |  |  |  | 180.18 | 180.18 |  |  | 154 | 23.1
63 | ФЕР06-01-005-01 | Устройство бетонных фундаментов общего назначения объемом: до 5 м3 | 100 м3 бетона и железобетона в деле | 0,008 0,8/100 | 68314.42 | 3733.23 | 3546.1 | 465.79 |  | 546.52 | 29.87 | 28.37 | 3.73 | 441.28 | 3.53
64 | ФЕР01-02-061-02 | Засыпка вручную траншей, пазух котлованов и ям, группа грунтов: 2 | 100 м3 грунта | 0.037 | 729 | 729 |  |  |  | 26.97 | 26.97 |  |  | 97.2 | 3.6
65 | ФССЦ-408-0200 | Смесь песчано-гравийная природная | м3 | 4.5 | 60 |  |  |  |  | 270
66 | ФЕР01-02-058-02 | Копание ям вручную без креплений для стоек и столбов: без откосов глубиной до 0,7 м, группа грунтов 2 | 100 м3 грунта | 0,003 0,3/100 | 2184 | 2184 |  |  |  | 6.55 | 6.55 |  |  | 280 | 0.84
67 | ФЕР06-01-005-01 | Устройство бетонных фундаментов общего назначения объемом: до 5 м3 | 100 м3 бетона и железобетона в деле | 0,003 0,3/100 | 68314.42 | 3733.23 | 3546.1 | 465.79 |  | 204.94 | 11.2 | 10.64 | 1.4 | 441.28 | 1.32
68 | ФЕР06-01-015-06 | Установка стальных конструкций, остающихся в теле бетона | 1 т | 1,69 169/100 | 8994.58 | 445.69 | 496.68 | 23.63 |  | 15200.84 | 753.22 | 839.39 | 39.93 | 46.33 | 78.3
69 | ФЕР13-03-002-04 | Огрунтовка металлических поверхностей за один раз: грунтовкой ГФ-021 КОЭФ. К ПОЗИЦИИ: За 2 раза ПЗ=2 (ОЗП=2; ЭМ=2 к расх.; ЗПМ=2; МАТ=2 к расх.; ТЗ=2; ТЗМ=2) | 100 м2 окрашиваемой поверхности | 0,003 0,3/100 | 537.4 | 113.1 | 18.86 | 0.2 |  | 1.61 | 0.34 | 0.06 |  | 10.62 | 0.03
Раздел 4. Стоимость оборудования в текущих ценах
44 | Прайс "Магнит" | Бревно (3100/1,18/3,02*1,065 | шт | 1 | 926.45 |  |  |  |  | 926.45
45 | Прайс "Магнит" | Брусья (3500/1,18/3,02*1,065 | шт | 2 | 1045.99 |  |  |  |  | 2091.98
46 | Прайс "Магнит" | Ворота футбольные (15400/1,18/3,02*1,065 | шт | 2 | 4602.37 |  |  |  |  | 9204.74
47 | Прайс "Магнит" | Щит баскетбольный со стойкой (25000/1,18/3,02*1,065 | шт | 4 | 7471.37 |  |  |  |  | 29885.48
48 | Прайс "Магнит" | Турник-лестница (15300/1,18/3,02/1,065 | шт | 2 | 4572.48 |  |  |  |  | 9144.96
49 | Прайс "Диапазон-Авто" | Рукоход прямой (32380/1,18/3,02*1,065 | шт | 1 | 9802.45 |  |  |  |  | 9802.45
50 | Прайс "Диапазон-Авто" | Урна уличная (5063/1,18/3,02*1,065 | шт | 1 | 1513 |  |  |  |  | 1513
51 | Прайс "Диапазон-Авто" | Контейнер металлический для ТБО объемом 0,75 м3 (10631/1,18/2,71) | шт | 3 | 3177.13 |  |  |  |  | 9531.39
70 | Прайс | Скамья без спинки (2058,0/1,18/3,02*1,065 | шт. | 4 | 615 |  |  |  |  | 2460
Раздел 5. Монтаж ограждения
52 | ФЕР07-01-054-12 | Установка металлических оград по железобетонным столбам: без цоколя из сетчатых панелей высотой до 2,2 м | 100 м ограды | 0.9 | 13268.21 | 1544.52 | 2762.93 | 311.72 |  | 11941.39 | 1390.07 | 2486.64 | 280.55 | 162.41 | 146.17
53 | ФССЦ-201-0848 | Конструкции стальные индивидуальные решетчатые сварные массой 0,1-0,5 т | т | 7.33 | 10990 |  |  |  |  | 80556.7
54 | ФЕР13-03-002-04 | Огрунтовка металлических поверхностей за один раз: грунтовкой ГФ-021 | 100 м2 окрашиваемой поверхности | 1.4 | 268.7 | 56.55 | 9.43 | 0.1 |  | 376.18 | 79.17 | 13.2 | 0.14 | 5.31 | 7.43
55 | ФЕР13-03-004-26 | Окраска металлических огрунтованных поверхностей: эмалью ПФ-115 КОЭФ. К ПОЗИЦИИ: За 2 раза ПЗ=2 (ОЗП=2; ЭМ=2 к расх.; ЗПМ=2; МАТ=2 к расх.; ТЗ=2; ТЗМ=2) | 100 м2 окрашиваемой поверхности | 1.4 | 644.48 | 69.48 | 12.44 | 0.2 |  | 902.27 | 97.27 | 17.42 | 0.28 | 7.66 | 10.72
Итого прямые затраты по смете в ценах 2001г. | [9 empty] | 802045.38 | 23683.38 | 49098.27 | 4612.34 |  | 2821.28
Итого прямые затраты по смете с учетом коэффициентов к итогам | [9 empty] | 2752493 | 276148.2 | 273968.34 | 53779.88 |  | 2821.28
В том числе, справочно:
ОЗП=11,66; ЭМ=5,58; ЗПМ=11,66; МАТ=3,02 (Поз. 1-9, 11-17, 19-25, 28-29, 27, 56-57, 59, 61-62, 64, 66, 30-31, 40, 32-36, 38, 41, 43, 58, 63, 67-68, 60, 65, 69, 54-55, 44-51, 70, 52-53, 10, 18, 26, 37, 39, 42) | [9 empty] | 1950447.62 | 252464.83 | 224870.08 | 49167.54
Накладные расходы | [9 empty] | 350171.32
В том числе, справочно:
68% = 80%*0,85 ФОТ (от 13613,98) (Поз. 27, 56-57, 59, 61-62, 64, 66, 10, 18, 26, 37, 39, 42) | [9 empty] | 9257.5
77% = 90%*0,85 ФОТ (от 2066,15) (Поз. 69, 54-55) | [9 empty] | 1590.94
89% = 105%*0,85 ФОТ (от 20317,31) (Поз. 41, 43, 58, 63, 67-68) | [9 empty] | 18082.41
98% = 115%*0,85 ФОТ (от 140069,71) (Поз. 32-36) | [9 empty] | 137268.32
100% = 118%*0,85 ФОТ (от 1265,81) (Поз. 30-31, 40) | [9 empty] | 1265.81
111% = 130%*0,85 ФОТ (от 19479,43) (Поз. 52-53) | [9 empty] | 21622.17
121% = 142%*0,85 ФОТ (от 132986,73) (Поз. 1-9, 11-17, 19-25, 28-29) | [9 empty] | 160913.94
132% = 155%*0,85 ФОТ (от 128,96) (Поз. 38) | [9 empty] | 170.23
Сметная прибыль | [9 empty] | 199104.01
В том числе, справочно:
31% = 45%*0.85 * 0,8 ФОТ (от 6761,05) (Поз. 27, 56-57, 59, 61-62, 64, 66) | [9 empty] | 2095.93
37% = 55%*0.85 * 0,8 ФОТ (от 380,58) (Поз. 41) | [9 empty] | 140.81
48% = 60%*0,8 ФОТ (от 6852,93) (Поз. 10, 18, 26, 37, 39, 42) | [9 empty] | 3289.41
43% = 63%*0.85 * 0,8 ФОТ (от 1265,81) (Поз. 30-31, 40) | [9 empty] | 544.3
44% = 65%*0.85 * 0,8 ФОТ (от 19936,73) (Поз. 43, 58, 63, 67-68) | [9 empty] | 8772.16
48% = 70%*0.85 * 0,8 ФОТ (от 2066,15) (Поз. 69, 54-55) | [9 empty] | 991.75
58% = 85%*0.85 * 0,8 ФОТ (от 19479,43) (Поз. 52-53) | [9 empty] | 11298.07
61% = 90%*0.85 * 0,8 ФОТ (от 140069,71) (Поз. 32-36) | [9 empty] | 85442.52
65% = 95%*0.85 * 0,8 ФОТ (от 132986,73) (Поз. 1-9, 11-17, 19-25, 28-29) | [9 empty] | 86441.37
68% = 100%*0.85 * 0,8 ФОТ (от 128,96) (Поз. 38) | [9 empty] | 87.69
Итоги по смете:
Итого | [9 empty] | 3301768.33 |  |  |  |  | 2821.28
НДС 18% | [9 empty] | 594318.3
ВСЕГО по смете | [9 empty] | 3896086.63 |  |  |  |  | 2821.28
Составил зам. начальника отдела : ___________________________Гущина Т.И.
(должность, подпись, расшифровка)
Проверил: ___________________________
(должность, подпись, расшифровка)