## Локальная смета
СОГЛАСОВАНО: | [11 empty] | УТВЕРЖДАЮ:
_________________ | [11 empty] | _________________
" _____ " ________________ 2012 г. | [11 empty] | "____" ______________2012 г.
Капитальный ремонт здания МАОУ СОШ №10 по ул.Г.Успенского,9, г.Перми
(наименование стройки)
ЛОКАЛЬНЫЙ СМЕТНЫЙ РАСЧЕТ №
(локальная смета)
на капитальный ремонт электроосвещения
(наименование работ и затрат, наименование объекта)
Основание: 2/2009/06-02-П
|  |  | Сметная стоимость монтажных работ _______________________________________________________________________________________________ | [5 empty] | ___________________________3095090,43 |  | руб.
|  |  | Средства на оплату труда _______________________________________________________________________________________________ | [5 empty] | ___________________________500606,94 |  | руб.
|  |  | Сметная трудоемкость _______________________________________________________________________________________________ | [5 empty] | _______________________________________________________________________________________________4074,85 |  | чел.час
Составлен(а) в текущих (прогнозных) ценах по состоянию на _4кв.______2011 г.
№ пп | Обосно- вание | Наименование | Ед. изм. | Кол. | Стоимость единицы, руб. |  |  |  | Общая стоимость, руб. |  |  |  | Т/з осн. раб.на ед. | Т/з осн. раб. Всего | Т/з мех. на ед. | Т/з мех. Всего
[5 empty] | Всего | В том числе |  |  | Всего | В том числе
[6 empty] | Осн.З/п | Эк.Маш | З/пМех |  | Осн.З/п | Эк.Маш | З/пМех
1 | 2 | 3 | 4 | 5 | 6 | 7 | 8 | 9 | 10 | 11 | 12 | 13 | 14 | 15 | 16 | 17
Раздел 1. Низковольтная аппаратура
ЩОп-1
1 | ФЕРм08-03-599-01 | Щитки осветительные, устанавливаемые в нише: распорными дюбелями, масса щитка до 6 кг | 1 шт. | 1 | 73.85 | 27.48 | 2.9 | 0.14 | 73.85 | 27.48 | 2.9 | 0.14 | 2.77 | 2.77 | 0.01 | 0.01
2 | ФЕРм08-03-526-01 | Автомат одно-, двух-, трехполюсный, устанавливаемый на конструкции: на стене или колонне, на ток до 25 А 244,47 = 255,97 - 0,001 x 11 500,00 | 1 шт. | 8 1+5+2 | 244.47 | 14.84 | 1.13 |  | 1955.76 | 118.72 | 9.04 |  | 1.56 | 12.48
ЩОп-1
3 | ФЕРм08-03-599-01 | Щитки осветительные, устанавливаемые в нише: распорными дюбелями, масса щитка до 6 кг | 1 шт. | 1 | 73.85 | 27.48 | 2.9 | 0.14 | 73.85 | 27.48 | 2.9 | 0.14 | 2.77 | 2.77 | 0.01 | 0.01
4 | ФЕРм08-03-526-01 | Автомат одно-, двух-, трехполюсный, устанавливаемый на конструкции: на стене или колонне, на ток до 25 А 244,47 = 255,97 - 0,001 x 11 500,00 | 1 шт. | 9 1+7+1 | 244.47 | 14.84 | 1.13 |  | 2200.23 | 133.56 | 10.17 |  | 1.56 | 14.04
ЩОА.ЩО 1.1, ЩО 1.2,ЩО 2.1
5 | ФЕРм08-03-599-09 | Щитки осветительные, устанавливаемые на стене: распорными дюбелями, масса щитка до 6 кг | 1 шт. | 1 | 86.68 | 33.33 | 3.48 | 0.14 | 86.68 | 33.33 | 3.48 | 0.14 | 3.36 | 3.36 | 0.01 | 0.01
6 | ФЕРм08-03-526-01 | Автомат одно-, двух-, трехполюсный, устанавливаемый на конструкции: на стене или колонне, на ток до 25 А 244,47 = 255,97 - 0,001 x 11 500,00 | 1 шт. | 9 1+8 | 244.47 | 14.84 | 1.13 |  | 2200.23 | 133.56 | 10.17 |  | 1.56 | 14.04
ЩО 1.1
7 | ФЕРм08-03-599-09 | Щитки осветительные, устанавливаемые на стене: распорными дюбелями, масса щитка до 6 кг | 1 шт. | 1 | 86.68 | 33.33 | 3.48 | 0.14 | 86.68 | 33.33 | 3.48 | 0.14 | 3.36 | 3.36 | 0.01 | 0.01
8 | ФЕРм08-03-526-01 | Автомат одно-, двух-, трехполюсный, устанавливаемый на конструкции: на стене или колонне, на ток до 25 А 244,47 = 255,97 - 0,001 x 11 500,00 | 1 шт. | 8 1+6+1 | 244.47 | 14.84 | 1.13 |  | 1955.76 | 118.72 | 9.04 |  | 1.56 | 12.48
ЩО 1.2
9 | ФЕРм08-03-599-09 | Щитки осветительные, устанавливаемые на стене: распорными дюбелями, масса щитка до 6 кг | 1 шт. | 1 | 86.68 | 33.33 | 3.48 | 0.14 | 86.68 | 33.33 | 3.48 | 0.14 | 3.36 | 3.36 | 0.01 | 0.01
10 | ФЕРм08-03-526-01 | Автомат одно-, двух-, трехполюсный, устанавливаемый на конструкции: на стене или колонне, на ток до 25 А 244,47 = 255,97 - 0,001 x 11 500,00 | 1 шт. | 12 1+7+4 | 244.47 | 14.84 | 1.13 |  | 2933.64 | 178.08 | 13.56 |  | 1.56 | 18.72
,ЩО 2.1
11 | ФЕРм08-03-599-09 | Щитки осветительные, устанавливаемые на стене: распорными дюбелями, масса щитка до 6 кг | 1 шт. | 2 | 86.68 | 33.33 | 3.48 | 0.14 | 173.36 | 66.66 | 6.96 | 0.28 | 3.36 | 6.72 | 0.01 | 0.02
12 | ФЕРм08-03-526-01 | Автомат одно-, двух-, трехполюсный, устанавливаемый на конструкции: на стене или колонне, на ток до 25 А 244,47 = 255,97 - 0,001 x 11 500,00 | 1 шт. | 26 2+18+6 | 244.47 | 14.84 | 1.13 |  | 6356.22 | 385.84 | 29.38 |  | 1.56 | 40.56
ЩОАс
13 | ФЕРм08-03-526-01 | Автомат одно-, двух-, трехполюсный, устанавливаемый на конструкции: на стене или колонне, на ток до 25 А 244,47 = 255,97 - 0,001 x 11 500,00 | 1 шт. | 1 | 244.47 | 14.84 | 1.13 |  | 244.47 | 14.84 | 1.13 |  | 1.56 | 1.56
,ЩО 4.1
14 | ФЕРм08-03-599-01 | Щитки осветительные, устанавливаемые в нише: распорными дюбелями, масса щитка до 6 кг | 1 шт. | 1 | 73.85 | 27.48 | 2.9 | 0.14 | 73.85 | 27.48 | 2.9 | 0.14 | 2.77 | 2.77 | 0.01 | 0.01
15 | ФЕРм08-03-526-01 | Автомат одно-, двух-, трехполюсный, устанавливаемый на конструкции: на стене или колонне, на ток до 25 А 244,47 = 255,97 - 0,001 x 11 500,00 | 1 шт. | 8 1+5+2 | 244.47 | 14.84 | 1.13 |  | 1955.76 | 118.72 | 9.04 |  | 1.56 | 12.48
,ЩО 2.2,ЩО3.1,ЩО3.2,ЩО4.2
16 | ФЕРм08-03-599-09 | Щитки осветительные, устанавливаемые на стене: распорными дюбелями, масса щитка до 6 кг | 1 шт. | 4 | 86.68 | 33.33 | 3.48 | 0.14 | 346.72 | 133.32 | 13.92 | 0.56 | 3.36 | 13.44 | 0.01 | 0.04
17 | ФЕРм08-03-526-01 | Автомат одно-, двух-, трехполюсный, устанавливаемый на конструкции: на стене или колонне, на ток до 25 А 244,47 = 255,97 - 0,001 x 11 500,00 | 1 шт. | 48 4+28+16 | 244.47 | 14.84 | 1.13 |  | 11734.56 | 712.32 | 54.24 |  | 1.56 | 74.88
18 | ФЕРм08-03-603-01 | Ящик с понижающим трансформатором | 1 шт. | 4 | 23.26 | 14.19 | 5.35 | 0.27 | 93.04 | 56.76 | 21.4 | 1.08 | 1.43 | 5.72 | 0.02 | 0.08
19 | ФЕРм08-03-532-04 | Пост управления кнопочный общего назначения, устанавливаемый на конструкции: на стене или колонне, количество элементов поста до 3 | 1 шт. | 1 | 116.53 | 17.12 | 1.13 |  | 116.53 | 17.12 | 1.13 |  | 1.8 | 1.8
20 | ФЕРм08-03-604-01 | Звонок электрический с кнопкой | 100 компл. | 0.08 | 1738.54 | 758.88 | 61.64 | 1.35 | 139.08 | 60.71 | 4.93 | 0.11 | 76.5 | 6.12 | 0.1 | 0.01
21 | ФЕРм08-03-526-01 | Автомат одно-, двух-, трехполюсный, устанавливаемый на конструкции: на стене или колонне, на ток до 25 А 244,47 = 255,97 - 0,001 x 11 500,00 | 1 шт. | 1 | 244.47 | 14.84 | 1.13 |  | 244.47 | 14.84 | 1.13 |  | 1.56 | 1.56
Раздел 2. Монтаж кабеля
22 | ФЕРм08-02-409-01 | Труба винипластовая по установленным конструкциям, по стенам и колоннам с креплением скобами, диаметр: до 25 мм | 100 м | 0.8 | 1739.1 | 223.72 | 58.55 | 1.49 | 1391.28 | 178.98 | 46.84 | 1.19 | 23.8 | 19.04 | 0.11 | 0.09
23 | ФЕРм08-02-407-01 | Труба стальная по установленным конструкциям, по стенам с креплением скобами, диаметр: до 25 мм | 100 м | 0.2 | 857.48 | 289.52 | 178.57 | 6.35 | 171.5 | 57.9 | 35.71 | 1.27 | 30.8 | 6.16 | 0.47 | 0.09
24 | ФЕРм08-02-390-01 | Короба пластмассовые: шириной до 40 мм | 100 м | 1,2 0,6*2 | 237.65 | 154.92 | 31.2 | 0.12 | 285.18 | 185.9 | 37.44 | 0.14 | 16.29 | 19.55 | 0.01 | 0.01
25 | ФЕРм08-02-399-01 | Провод в коробах, сечением: до 6 мм2 | 100 м | 12 1200/100 | 88.72 | 33.09 | 2.42 | 0.14 | 1064.64 | 397.08 | 29.04 | 1.68 | 3.52 | 42.24 | 0.01 | 0.12
26 | ФЕРм08-02-412-01 | Затягивание провода в проложенные трубы и металлические рукава первого одножильного или многожильного в общей оплетке, суммарное сечение до 2,5 мм2 | 100 м | 1 100/100 | 257.87 | 52.73 | 2.42 | 0.14 | 257.87 | 52.73 | 2.42 | 0.14 | 5.61 | 5.61 | 0.01 | 0.01
27 | ФЕРм08-02-403-03 | Провод групповой осветительных сетей в защитной оболочке или кабель двух-трехжильный: под штукатурку по стенам или в бороздах | 100 м | 52 | 1767.24 | 347.8 | 7.26 | 0.41 | 91896.48 | 18085.6 | 377.52 | 21.32 | 37 | 1924 | 0.03 | 1.56
28 | ФЕРм08-02-401-01 | Кабель двух-четырехжильный сечением жилы до 16 мм2 с креплением накладными скобами, полосками с установкой ответвительных коробок | 100 м | 14 | 2419.54 | 485.04 | 93.04 | 3.38 | 33873.56 | 6790.56 | 1302.56 | 47.32 | 51.6 | 722.4 | 0.25 | 3.5
Раздел 3. Установка светотехнических изделий
29 | ФЕРм08-03-594-17 | Светильник в подвесных потолках, устанавливаемый: на закладных деталях, количество ламп в светильнике до 4 | 100 шт. | 0.39 | 3860.8 | 1626.88 | 2150 | 682.11 | 1505.71 | 634.48 | 838.5 | 266.02 | 164 | 63.96 | 58.55 | 22.83
30 | ФЕРм08-03-594-02 | Светильник отдельно устанавливаемый: на штырях с количеством ламп в светильнике 2 | 100 шт. | 5,48 0,26+4,16+1,06 | 5723.35 | 1150.72 | 1968.76 | 527.89 | 31363.96 | 6305.95 | 10788.8 | 2892.84 | 116 | 635.68 | 45.08 | 247.04
31 | ФЕРм08-03-594-09 | Светильник на кронштейнах( для классной доски) | 100 шт. | 0.35 | 6780.51 | 1755.84 | 2084.18 | 633.33 | 2373.18 | 614.54 | 729.46 | 221.67 | 177 | 61.95 | 54.27 | 18.99
32 | ФЕРм08-03-593-02 | Светильник с подвеской на крюк для помещений: с повышенной влажностью и пыльностью | 100 шт. | 0,12 12/100 | 4118.98 | 620.99 | 1777.38 | 654.24 | 494.28 | 74.52 | 213.29 | 78.51 | 62.6 | 7.51 | 56.4 | 6.77
33 | ФЕРм08-03-593-05 | Светильник потолочный или настенный с креплением винтами или болтами для помещений: с тяжелыми условиями среды, уплотненный | 100 шт. | 0,37 37/100 | 4280.38 | 926.53 | 1489.08 | 474.91 | 1583.74 | 342.82 | 550.96 | 175.72 | 93.4 | 34.56 | 40.8 | 15.1
34 | ФЕРм08-03-593-06 | Светильник потолочный или настенный с креплением винтами или болтами для помещений: с нормальными условиями среды, одноламповый | 100 шт. | 0,37 (2+35)/100 | 4439.01 | 875.94 | 1699.31 | 510.24 | 1642.43 | 324.1 | 628.74 | 188.79 | 88.3 | 32.67 | 43.76 | 16.19
35 | ФЕРм08-03-594-01 | Светильник отдельно устанавливаемый: на штырях с количеством ламп в светильнике 1 (ПСХ) | 100 шт. | 0.14 | 4827.21 | 872.96 | 1355.93 | 386.35 | 675.81 | 122.21 | 189.83 | 54.09 | 88 | 12.32 | 33.05 | 4.63
36 | ФЕРм08-03-593-09 | Светильник: местного освещения | 100 шт. | 0.22 | 1652.95 | 846.18 | 246.07 | 2.16 | 363.65 | 186.16 | 54.14 | 0.48 | 85.3 | 18.77 | 0.16 | 0.04
37 | ФЕРм08-03-593-10 | Световые настенные указатели | 100 шт. | 0.21 | 1989.56 | 974.14 | 478.34 | 15.12 | 417.81 | 204.57 | 100.45 | 3.18 | 98.2 | 20.62 | 1.12 | 0.24
38 | ФЕРм08-03-596-05 | Прожектор, отдельно устанавливаемый: на кронштейне, установленном на опоре, с лампой мощностью 500 Вт | 100 шт. | 0.02 | 36417.51 | 3432.32 | 20627.75 | 1914.71 | 728.35 | 68.65 | 412.56 | 38.29 | 346 | 6.92 | 141.83 | 2.84
39 | ФЕРм08-01-080-04прим | Блок аварийного питания для светильников с люмин. лампами ES1 | 1 шт. | 5 | 40.71 | 10.87 | 26.61 | 1.49 | 203.55 | 54.35 | 133.05 | 7.45 | 1.13 | 5.65 | 0.11 | 0.55
40 | ФЕРм08-03-603-01 | Ящик с понижающим трансформатором | 1 шт. | 3 | 23.26 | 14.19 | 5.35 | 0.27 | 69.78 | 42.57 | 16.05 | 0.81 | 1.43 | 4.29 | 0.02 | 0.06
Раздел 4. Электроустановочные устройства и электромонтажные изделия
41 | ФЕРм08-03-591-02 | Выключатель: одноклавишный утопленного типа при скрытой проводке | 100 шт. | 1.45 | 365.33 | 319.42 | 9.68 | 0.54 | 529.73 | 463.16 | 14.04 | 0.78 | 32.2 | 46.69 | 0.04 | 0.06
42 | ФЕРм08-03-591-05 | Выключатель: двухклавишный утопленного типа при скрытой проводке | 100 шт. | 0.1 | 371.41 | 325.38 | 9.68 | 0.54 | 37.14 | 32.54 | 0.97 | 0.05 | 32.8 | 3.28 | 0.04
43 | ФЕРм08-03-591-03 | Выключатель: полугерметический и герметический | 100 шт. | 0.73 | 1440.22 | 753.92 | 61.78 | 1.35 | 1051.36 | 550.36 | 45.1 | 0.99 | 76 | 55.48 | 0.1 | 0.07
44 | ФЕРм08-03-591-07 | Переключатель: утопленного типа при скрытой проводке | 100 шт. | 0.14 | 372.42 | 326.37 | 9.68 | 0.54 | 52.14 | 45.69 | 1.36 | 0.08 | 32.9 | 4.61 | 0.04 | 0.01
45 | ФЕРм08-03-591-09 | Розетка штепсельная: утопленного типа при скрытой проводке | 100 шт. | 0.9 | 476.93 | 377.95 | 9.68 | 0.54 | 429.24 | 340.16 | 8.71 | 0.49 | 38.1 | 34.29 | 0.04 | 0.04
46 | ФЕРм08-03-591-08 | Розетка штепсельная: неутопленного типа при открытой проводке | 100 шт. | 0.05 | 788.01 | 428.54 | 22.16 | 0.54 | 39.4 | 21.43 | 1.11 | 0.03 | 43.2 | 2.16 | 0.04
47 | ФЕРм08-03-591-10 | Розетка штепсельная: полугерметическая и герметическая | 100 шт. | 0.03 | 1438.74 | 754.91 | 66.62 | 1.62 | 43.16 | 22.65 | 2 | 0.05 | 76.1 | 2.28 | 0.12
48 | ФЕРм08-03-530-04 | Пускатель магнитный общего назначения отдельно стоящий, устанавливаемый на конструкции: на стене или колонне, на ток до 40 А | 1 шт. | 1 | 150.86 | 29.45 | 3.55 | 0.14 | 150.86 | 29.45 | 3.55 | 0.14 | 3.17 | 3.17 | 0.01 | 0.01
49 | ФЕРм10-08-015-01 | Часы первичные электрические показывающие кварцевые типа ПКЧЗ-2-РН-Р24-Р6-1 | 1 шт. | 8 | 32.45 | 31.5 |  |  | 259.6 | 252 |  |  | 3 | 24
Раздел 5. Стоимость материалов, не учтенных расценками
50 | Прайс "IEK | Корпус металлический ЩРв-24з | шт | 2 | 159.7 |  |  |  | 319.4
51 | Прайс "IEK | Корпус металлический ЩРв-12з | шт | 1 | 136.16 |  |  |  | 136.16
52 | Прайс "IEK | Корпус металлический ЩРн-18з | шт | 3 2+1 | 155.87 |  |  |  | 467.61
53 | Прайс "IEK | Корпус металлический ЩРн-24з | шт | 2 | 298.42 |  |  |  | 596.84
54 | Прайс "IEK | Корпус металлический ЩРв-24з | шт | 1 | 298.42 |  |  |  | 298.42
55 | Прайс "IEK | Корпус металлический ЩРн-36з | шт | 4 | 176.56 |  |  |  | 706.24
56 | ФССЦ-509-2227 | Выключатели автоматические "IЕК" ВА47-29 1P 10А, характеристика С | шт. | 84 | 13.12 |  |  |  | 1102.08
57 | ФССЦ-509-2242 | Выключатели автоматические "IЕК" ВА47-29 3Р 16А, характеристика С | шт. | 10 | 31.35 |  |  |  | 313.5
58 | ФССЦ-509-2243 | Выключатели автоматические "IЕК" ВА47-29 3Р 20А, характеристика С | шт. | 2 | 29.62 |  |  |  | 59.24
59 | Прайс "IEK | Автоматический дифференциальный выключатель АД-12 16А | шт | 32 | 130.18 |  |  |  | 4165.76
60 | Прайс "Промэко" | Автоматический выключатель АП50Б-3МТ 10А | шт | 1 | 86.79 |  |  |  | 86.79
61 | Прайс "Промэко" | Автоматический выключатель АП50Б-2МТ 10А | шт | 1 | 63.61 |  |  |  | 63.61
62 | ФССЦ-504-0547 | Ящик ЯТП 0,25 | шт. | 7 | 233.43 |  |  |  | 1634.01
63 | ФССЦ-509-1450 | Посты управления кнопочные ПКЕ222-1 УЗ | шт. | 1 | 68.78 |  |  |  | 68.78
64 | ФССЦ-509-1254 | Звонок электрический с кнопкой | шт. | 8 | 80 |  |  |  | 640
65 | ФССЦ-507-3486 | Трубы поливинилхлоридные (ПВХ) диаметром 25 мм | м | 80 | 3.73 |  |  |  | 298.4
66 | ФССЦ-509-1842 | Кабель-канал (короб) "Legrand" 32х12,5 мм | м | 1200 600*2 | 14.3 |  |  |  | 17160
67 | ФССЦ-103-0015 | Трубы стальные сварные водогазопроводные с резьбой черные обыкновенные (неоцинкованные), диаметр условного прохода: 25 мм, толщина стенки 3,2 мм | м | 20 | 19.4 |  |  |  | 388
68 | Прайс ООО "Ампер-Сервис" | Кабель ВВГНГ-LS 2х1,5-0,66 | км | 1 | 4358.15 |  |  |  | 4358.15
69 | Прайс ООО "Ампер-Сервис" | Кабель ВВГНГ-LS 3х1,5-0,66 | км | 5 | 5516.42 |  |  |  | 27582.1
70 | Прайс ООО "Ампер-Сервис" | Кабель ВВГНГ-LS 4х1,5-0,66 | км | 0.4 | 9090.14 |  |  |  | 3636.06
71 | Прайс ООО "Ампер-Сервис" | Кабель ВВГНГ-LS 3х2,5-0,66 | км | 1.5 | 8183.51 |  |  |  | 12275.27
72 | ФССЦ-509-2332 | Светильники люминесцентные с опаловым рассеивателем встраиваемые типа OPL/R 418 (595) с ЭПРА | шт. | 39 | 414.69 |  |  |  | 16172.91
73 | ФССЦ-509-2377 | Светильники люминесцентные с опаловым рассеивателем потолочные типа OPL/S 236 с ЭПРА | шт. | 26 | 484.03 |  |  |  | 12584.78
74 | Прайс ТМ "Световые Технологии" | 236 AOT.OPL светильник | шт | 416 | 243.93 |  |  |  | 101474.88
75 | Прайс ТМ "Световые Технологии" | 236 LZ светильник (1936,15/1,18/3,02*1,045*1,02) | шт | 106 | 579.11 |  |  |  | 61385.66
76 | Прайс ТМ "Световые Технологии" | 136 ASM/S светильник | шт | 35 | 244.36 |  |  |  | 8552.6
77 | ФССЦ-509-1461 | Лампы люминесцентные ртутные низкого давления типа: ЛБ 18 | 10 шт. | 15.6 | 109.41 |  |  |  | 1706.8
78 | ФССЦ-509-1463 | Лампы люминесцентные ртутные низкого давления типа: ЛБ 40 | 10 шт. | 113.2 | 117.26 |  |  |  | 13273.83
79 | ФССЦ-509-0771 | Стартеры для люминесцентных ламп | 10 шт. | 128,8 113,2+15,6 | 23.62 |  |  |  | 3042.26
80 | ФССЦ-509-2461 | Светильники под лампу накаливания промышленные подвесные типа НСП 02-100-001 | шт. | 12 | 41.88 |  |  |  | 502.56
81 | ФССЦ-509-2465 | Светильники под лампу накаливания промышленные подвесные типа НСП 03-60-001 | шт. | 37 | 34.4 |  |  |  | 1272.8
82 | ФССЦ-509-1392 | Светильник НПО 22х100 | шт. | 2 | 133.3 |  |  |  | 266.6
83 | Прайс ТМ "Световые Технологии" | Светильник накаливания НПБ 1201 100Вт | шт | 35 | 73.15 |  |  |  | 2560.25
84 | Прайс ТМ "Световые Технологии" | Legrand Светильник точечный R63 (хром, золото) | шт | 22 | 116.16 |  |  |  | 2555.52
85 | ФССЦ-509-1380 | Светильник ПСХ-60 настенный (IP 54) | шт. | 14 | 15.48 |  |  |  | 216.72
86 | Прайс ТМ "Световые Технологии" | Светильник накаливания "Выход" 25Вт | шт | 21 | 66.49 |  |  |  | 1396.29
87 | ФССЦ-509-1857 | Лампы накаливания общего назначения местного и наружного освещения ЛОН 60 | 10 шт. | 3.6 | 28.11 |  |  |  | 101.2
88 | ФССЦ-509-1859 | Лампы накаливания общего назначения местного и наружного освещения ЛОН 100 | 10 шт. | 8.8 | 28.52 |  |  |  | 250.98
89 | Прайс "IEK | Прожектор с отражателем металлическим ИО-300 | шт | 2 | 201.13 |  |  |  | 402.26
90 | ФССЦ-509-1850 | Лампы накаливания общего назначения местного и наружного освещения кварцевые галогенные КГ 220-230-300 | 10 шт. | 0.2 | 279.89 |  |  |  | 55.98
91 | Прайс ЗАО "Электротехническая компания" | Блок аварийного питания ES1 | шт | 5 | 662.11 |  |  |  | 3310.55
92 | Прайс "Первая электротехническая компания" | Выключатель одноклавишный скрытой установки С16-067 би | шт | 145 | 8.53 |  |  |  | 1236.85
93 | Прайс "Первая электротехническая компания" | Выключатель двухклавишный скрытой установки ВС5-228 би | шт | 10 | 10.76 |  |  |  | 107.6
94 | Прайс "Первая электротехническая компания" | Выключатель брызгозащищенный открытой установки ВА66-102Б би | шт | 73 | 11.64 |  |  |  | 849.72
95 | СЦМ-545-9565 прим. | Переключатель 2-кл. для скр. уст-ки | шт | 14 | 56.93 |  |  |  | 797.02
96 | Прайс "Первая электротехническая компания" | Розетка штепсельная с заземлением скрытой установки РС16-121 би | шт | 90 | 8.28 |  |  |  | 745.2
97 | Прайс "Первая электротехническая компания" | Розетка штепсельная с заземлением открытой установки РС16-126Б би | шт | 5 | 10.86 |  |  |  | 54.3
98 | Прайс "Первая электротехническая компания" | Розетка штепсельная с заземлением в герметичном исполнении открытой установки РА16-112Б би | шт | 3 | 12.28 |  |  |  | 36.84
99 | ФССЦ-509-3270 | Пускатели электромагнитные нереверсивные с тепловым реле: с кнопками управления ПМЛ-1220 02В | шт. | 1 | 367.96 |  |  |  | 367.96
100 | Прайс "Рамблер. Товары" | Часы кварцевые (478,8/1,18/3.02*1,045*1,02) | шт | 8 | 142.8 |  |  |  | 1142.4
101 | ФССЦ-503-0525 | Разветвительная коробка У-191 | шт. | 40 | 5.22 |  |  |  | 208.8
102 | Прайс "Первая электротехническая компания" | Коробка ответвительная типа 9К: 9К 01 | шт | 200 | 8.3 |  |  |  | 1660
103 | Прайс "Первая электротехническая компания" | Коробка установочная D60 | шт | 262 | 7.26 |  |  |  | 1902.12
Итого прямые затраты по смете в ценах 2001г. | [8 empty] | 522637.47 | 38927.31 | 16778.58 | 4006.39 |  | 4074.85 |  | 341.06
Итого прямые затраты по смете с учетом коэффициентов к итогам | [8 empty] | 1957650.28 | 453892.43 | 93624.48 | 46714.51 |  | 4074.85 |  | 341.06
В том числе, справочно:
Индекс пересчета 4 кв 2011г. ОЗП=11,66; ЭМ=5,58; ЗПМ=11,66; МАТ=3,02 (Поз. 1-103) | [8 empty] | 1435012.81 | 414965.12 | 76845.9 | 42708.12
Накладные расходы | [8 empty] | 405109.64
В том числе, справочно:
68% = 80%*0,85 ФОТ (от 2938,32) (Поз. 49) | [8 empty] | 1998.06
81% = 95%*0,85 ФОТ (от 497668,62) (Поз. 1-48) | [8 empty] | 403111.58
Сметная прибыль | [8 empty] | 260198.07
В том числе, справочно:
48% = 60%*0,8 ФОТ (от 2938,32) (Поз. 49) | [8 empty] | 1410.39
52% = 65%*0,8 ФОТ (от 497668,62) (Поз. 1-48) | [8 empty] | 258787.68
Итого | [8 empty] | 2622957.99 |  |  |  |  | 4074.85 |  | 341.06
НДС 18% | [8 empty] | 472132.44
ВСЕГО по смете | [8 empty] | 3095090.43 |  |  |  |  | 4074.85 |  | 341.06
Составил: ___________________________ведущий инженер СО Вшивкова Л.Л.
(должность, подпись, расшифровка)
Проверил: ___________________________
(должность, подпись, расшифровка)