## Локальная смета
СОГЛАСОВАНО: | [11 empty] | УТВЕРЖДАЮ:
_________________ | [11 empty] | _________________
" _____ " ________________ 2012 г. | [11 empty] | "____" ______________2012 г.
МАОУ "СОШ № 10",ул. Г. Успенского,9
(наименование стройки)
ЛОКАЛЬНЫЙ СМЕТНЫЙ РАСЧЕТ № 01-01-01
(локальная смета)
|  | на | Демонтаж. Капитальный ремонт здания школы, "МАОУ "СОШ № 10", ул. Г. Успенского,9
(наименование работ и затрат, наименование объекта)
Основание: 2\2009-06-2-П-АС л.8-11
|  |  | Сметная стоимость строительных работ _______________________________________________________________________________________________ | [5 empty] | ___________________________2615940,93 |  | руб.
|  |  | Средства на оплату труда _______________________________________________________________________________________________ | [5 empty] | ___________________________669811,98 |  | руб.
|  |  | Сметная трудоемкость _______________________________________________________________________________________________ | [5 empty] | _______________________________________________________________________________________________6439,98 |  | чел.час
Составлен(а) в текущих (прогнозных) ценах по состоянию на 4 кв 2011 г.
№ пп | Обосно- вание | Наименование | Ед. изм. | Кол. | Стоимость единицы, руб. |  |  |  | Общая стоимость, руб. |  |  |  | Т/з осн. раб.на ед. | Т/з осн. раб. Всего | Т/з мех. на ед. | Т/з мех. Всего
[5 empty] | Всего | В том числе |  |  | Всего | В том числе
[6 empty] | Осн.З/п | Эк.Маш | З/пМех |  | Осн.З/п | Эк.Маш | З/пМех
1 | 2 | 3 | 4 | 5 | 6 | 7 | 8 | 9 | 10 | 11 | 12 | 13 | 14 | 15 | 16 | 17
Раздел 1. Демонтажные работы
В цокольном этаже
1 | ФЕР46-04-012-03 | Разборка деревянных заполнений проемов: дверных и воротных | 100 м2 | 0,501 50,1/100 | 1082.58 | 840.63 | 241.95 | 89.78 | 542.37 | 421.16 | 121.21 | 44.98 | 103.91 | 52.06 | 7.74 | 3.88
2 | ФЕР09-04-012-01 | Демонтаж металлических дверных блоков в готовые проемы КОЭФ. К ПОЗИЦИИ: ОЗП=0,7; ЭМ=0,7 к расх.; ЗПМ=0,7; МАТ=0 к расх.; ТЗ=0,7; ТЗМ=0,7 | 1 м2 проема | 0.41 | 30.02 | 16.67 | 13.35 |  | 12.31 | 6.84 | 5.47 |  | 1.68 | 0.69
3 | ФЕР46-04-012-01 | Разборка деревянных заполнений проемов: оконных с подоконными досками | 100 м2 | 0,4788 47,88/100 | 1767.24 | 1525.29 | 241.95 | 89.78 | 846.15 | 730.31 | 115.84 | 42.99 | 188.54 | 90.27 | 7.74 | 3.71
4 | ФЕРр58-3-1 | Разборка мелких покрытий и обделок из листовой стали: поясков, сандриков, желобов, отливов, свесов и т.п. | 100 м труб и покрытий | 0.3 | 71.18 | 70.98 | 0.2 |  | 21.35 | 21.29 | 0.06 |  | 9.1 | 2.73
5 | ФЕР46-04-001-04 | Разборка: кирпичных стен | 1 м3 | 20.2 | 191.54 | 73.01 | 118.53 | 11.57 | 3869.11 | 1474.8 | 2394.31 | 233.71 | 8.24 | 166.45 | 1.15 | 23.23
6 | ФЕР46-04-006-01 | Разборка деревянных перегородок: оштукатуренных щитовых и дощатых однослойных | 100 м2 | 0,504 50,4/100 | 555.66 | 324.02 | 231.64 | 85.96 | 280.05 | 163.31 | 116.74 | 43.32 | 42.86 | 21.6 | 7.41 | 3.73
7 | ФЕР09-06-001-02 | Демонтаж: лотков, решеток, затворов из полосовой и тонколистовой стали КОЭФ. К ПОЗИЦИИ: Демонтаж металлических конструкций ОЗП=0,7; ЭМ=0,7 к расх.; ЗПМ=0,7; ТЗ=0,7; ТЗМ=0,7 | 1 т конструкций | 0.136 | 478.28 | 303.27 | 93.04 | 1.13 | 65.05 | 41.24 | 12.65 | 0.15 | 35.55 | 4.83 | 0.08 | 0.01
8 | ФЕРр57-2-3 | Разборка покрытий полов: из керамических плиток | 100 м2 покрытия | 2.957 | 641 | 595.99 | 45.01 | 16.7 | 1895.44 | 1762.35 | 133.09 | 49.38 | 69.87 | 206.61 | 1.44 | 4.26
9 | ФЕРр57-2-4 | Разборка покрытий полов: цементных | 100 м2 покрытия | 2.957 | 2791.56 | 948.54 | 1843.02 | 213.99 | 8254.64 | 2804.83 | 5449.81 | 632.77 | 111.2 | 328.82 | 21 | 62.1
10 | ФЕР46-04-003-06 | Разборка железобетонных конструкций объемом более 1 м3 при помощи отбойных молотков из бетона марки: 100 | 1 м3 | 1.74 | 593.52 | 103.3 | 467.77 | 45.37 | 1032.72 | 179.74 | 813.92 | 78.94 | 12.11 | 21.07 | 4.51 | 7.85
11 | ФЕРр63-10-1 | Разборка облицовки из гипсокартонных листов: стен и перегородок | 100 м2 облицовки | 1.516 | 69.41 | 63.16 | 6.25 | 2.32 | 105.23 | 95.75 | 9.48 | 3.52 | 7.31 | 11.08 | 0.2 | 0.3
12 | ФЕРр62-41-1 | Очистка вручную поверхности стен от перхлорвиниловых и масляных красок | 100 м2 расчищенной поверхности | 1,2261 122,61/100 | 162.24 | 162.24 |  |  | 198.92 | 198.92 |  |  | 20.8 | 25.5
13 | ФЕРр63-7-5 | Разборка облицовки стен: из керамических глазурованных плиток | 100 м2 поверхности облицовки | 3.27 | 748.3 | 584.74 | 163.56 | 20.56 | 2446.94 | 1912.1 | 534.84 | 67.23 | 74.3 | 242.96 | 1.99 | 6.51
I этаж
14 | ФЕР46-04-012-03 | Разборка деревянных заполнений проемов: дверных и воротных | 100 м2 | 0,7557 75,57/100 | 1082.58 | 840.63 | 241.95 | 89.78 | 818.11 | 635.27 | 182.84 | 67.85 | 103.91 | 78.52 | 7.74 | 5.85
15 | ФЕР09-04-012-01 | Демонтаж металлических дверных блоков в готовые проемы КОЭФ. К ПОЗИЦИИ: ОЗП=0,7; ЭМ=0,7 к расх.; ЗПМ=0,7; МАТ=0 к расх.; ТЗ=0,7; ТЗМ=0,7 | 1 м2 проема | 0.2727 | 30.02 | 16.67 | 13.35 |  | 8.19 | 4.55 | 3.64 |  | 1.68 | 0.46
16 | ФЕР46-04-012-01 | Разборка деревянных заполнений проемов: оконных с подоконными досками | 100 м2 | 1,6337 163,37/100 | 1767.24 | 1525.29 | 241.95 | 89.78 | 2887.14 | 2491.87 | 395.27 | 146.67 | 188.54 | 308.02 | 7.74 | 12.64
17 | ФЕРр58-3-1 | Разборка мелких покрытий и обделок из листовой стали: поясков, сандриков, желобов, отливов, свесов и т.п. | 100 м труб и покрытий | 0.69 | 71.18 | 70.98 | 0.2 |  | 49.11 | 48.98 | 0.13 |  | 9.1 | 6.28
18 | ФЕР46-04-006-01 | Разборка деревянных перегородок: оштукатуренных щитовых и дощатых однослойных | 100 м2 | 1.411 | 555.66 | 324.02 | 231.64 | 85.96 | 784.04 | 457.2 | 326.84 | 121.29 | 42.86 | 60.48 | 7.41 | 10.46
19 | ФЕР46-04-001-04 | Разборка: кирпичных стен | 1 м3 | 7.768 | 191.54 | 73.01 | 118.53 | 11.57 | 1487.88 | 567.14 | 920.74 | 89.88 | 8.24 | 64.01 | 1.15 | 8.93
20 | ФЕР46-04-006-03 | Разборка деревянных перегородок: чистых щитовых дощатых | 100 м2 | 0.259 | 435.33 | 221.51 | 213.82 | 79.34 | 112.75 | 57.37 | 55.38 | 20.55 | 29.3 | 7.59 | 6.84 | 1.77
21 | ФЕР46-04-010-03 | Разборка покрытий полов: паркетных | 100 м2 покрытия | 6.063 | 413.9 | 358.88 | 55.02 | 20.42 | 2509.48 | 2175.89 | 333.59 | 123.81 | 46.01 | 278.96 | 1.76 | 10.67
22 | ФЕРр57-1-4 | Разборка оснований покрытия полов: дощатых оснований щитового паркета | 100 м2 основания | 6,063 606,3/100 | 116.22 | 116.22 |  |  | 704.64 | 704.64 |  |  | 14.9 | 90.34
23 | ФЕРр57-1-2 | Разборка оснований покрытия полов: лаг из досок и брусков | 100 м2 основания | 6,063 606,3/100 | 59.83 | 59.83 |  |  | 362.75 | 362.75 |  |  | 7.67 | 46.5
24 | ФЕРр57-1-1 | Разборка оснований покрытия полов: кирпичных столбиков под лаги | 100 м2 основания | 6.063 | 67.94 | 67.94 |  |  | 411.92 | 411.92 |  |  | 8.71 | 52.81
25 | ФЕР11-01-008-02 | Разборка тепло- и звукоизоляции засыпной: шлаковой КОЭФ. К ПОЗИЦИИ: Демонтаж ОЗП=0,6; ЭМ=0,6 к расх.; ЗПМ=0,6; МАТ=0 к расх.; ТЗ=0,6; ТЗМ=0,6 | 1 м3 изоляции | 13.476 | 29.21 | 11.26 | 17.95 | 2.89 | 393.63 | 151.74 | 241.89 | 38.95 | 1.32 | 17.79 | 0.27 | 3.64
26 | ФЕРр57-2-3 | Разборка покрытий полов: из керамических плиток | 100 м2 покрытия | 0,108 10,8/100 | 641 | 595.99 | 45.01 | 16.7 | 69.23 | 64.37 | 4.86 | 1.8 | 69.87 | 7.55 | 1.44 | 0.16
27 | ФЕРр57-2-4 | Разборка покрытий полов: цементных | 100 м2 покрытия | 0,108 10,8/100 | 2791.56 | 948.54 | 1843.02 | 213.99 | 301.49 | 102.44 | 199.05 | 23.11 | 111.2 | 12.01 | 21 | 2.27
28 | ФЕРр57-3-1 | Разборка плинтусов: деревянных и из пластмассовых материалов | 100 м плинтуса | 5,3553 535,53/100 | 29.41 | 29.41 |  |  | 157.5 | 157.5 |  |  | 3.77 | 20.19
29 | ФЕРр57-3-2 | Разборка плинтусов: цементных и из керамической плитки | 100 м плинтуса | 0.142 | 111.38 | 111.38 |  |  | 15.82 | 15.82 |  |  | 14.28 | 2.03
30 | ФЕРр62-41-1 | Очистка вручную поверхности стен от перхлорвиниловых и масляных красок | 100 м2 расчищенной поверхности | 9,2082 920,82/100 | 162.24 | 162.24 |  |  | 1493.94 | 1493.94 |  |  | 20.8 | 191.53
31 | ФЕР46-03-010-03 | Пробивка в бетонных стенах и полах толщиной 100 мм отверстий площадью: до 500 см2 | 100 отверстий | 0.4 | 4203.04 | 1052.19 | 3150.85 | 307.53 | 1681.22 | 420.88 | 1260.34 | 123.01 | 110.64 | 44.26 | 30.57 | 12.23
32 | ФЕР46-03-007-03 | Пробивка проемов в конструкциях: из кирпича | 1 м3 | 0.89 | 372.13 | 110.33 | 261.8 | 25.55 | 331.2 | 98.19 | 233.01 | 22.74 | 12.3 | 10.95 | 2.54 | 2.26
33 | ФЕР46-03-008-01 | Устройство ниш в кирпичных стенах глубиной: до 12 см | 10 м2 ниш | 0.02 | 853.93 | 238.6 | 615.33 | 60.06 | 17.08 | 4.77 | 12.31 | 1.2 | 26.6 | 0.53 | 5.97 | 0.12
34 | ФЕР46-03-011-01 | Пробивка в кирпичных стенах борозд площадью сечения: до 20 см2 | 100 м борозд | 0.14 | 562.04 | 143.58 | 418.46 | 40.84 | 78.69 | 20.1 | 58.59 | 5.72 | 15.64 | 2.19 | 4.06 | 0.57
35 | ФЕР09-03-029-01 | Демонтаж лестниц прямолинейных и криволинейных, пожарных с ограждением КОЭФ. К ПОЗИЦИИ: Демонтаж ОЗП=0,7; ЭМ=0,7 к расх.; ЗПМ=0,7; МАТ=0 к расх.; ТЗ=0,7; ТЗМ=0,7 | 1 т конструкций | 0.3 | 697.32 | 213 | 484.32 | 53.38 | 209.2 | 63.9 | 145.3 | 16.01 | 22.66 | 6.8 | 3.95 | 1.19
2 этаж
36 | ФЕР46-04-012-03 | Разборка деревянных заполнений проемов: дверных и воротных | 100 м2 | 0,4977 49,77/100 | 1082.58 | 840.63 | 241.95 | 89.78 | 538.8 | 418.38 | 120.42 | 44.68 | 103.91 | 51.72 | 7.74 | 3.85
37 | ФЕР46-04-012-01 | Разборка деревянных заполнений проемов: оконных с подоконными досками | 100 м2 | 1,9124 191,24/100 | 1767.24 | 1525.29 | 241.95 | 89.78 | 3379.67 | 2916.96 | 462.71 | 171.7 | 188.54 | 360.56 | 7.74 | 14.8
38 | ФЕРр58-3-1 | Разборка мелких покрытий и обделок из листовой стали: поясков, сандриков, желобов, отливов, свесов и т.п. | 100 м труб и покрытий | 0.8 | 71.18 | 70.98 | 0.2 |  | 56.94 | 56.78 | 0.16 |  | 9.1 | 7.28
39 | ФЕР46-04-001-04 | Разборка: кирпичных стен | 1 м3 | 7.91 | 191.54 | 73.01 | 118.53 | 11.57 | 1515.08 | 577.51 | 937.57 | 91.52 | 8.24 | 65.18 | 1.15 | 9.1
40 | ФЕР46-04-006-03 | Разборка деревянных перегородок: чистых щитовых дощатых | 100 м2 | 0.128 | 435.33 | 221.51 | 213.82 | 79.34 | 55.72 | 28.35 | 27.37 | 10.16 | 29.3 | 3.75 | 6.84 | 0.88
41 | ФЕР10-05-001-01 прим | Разборка перегородок из ПВХ в санузле КОЭФ. К ПОЗИЦИИ: ОЗП=0,8; ЭМ=0,8 к расх.; ЗПМ=0,8; МАТ=0 к расх.; ТЗ=0,8; ТЗМ=0,8 | 100 м2 перегородок (за вычетом проемов) | 0.134 | 734.1 | 711.09 | 23.01 |  | 98.37 | 95.29 | 3.08 |  | 78.4 | 10.51
42 | ФЕРр62-41-1 | Очистка вручную поверхности стен от масляных красок (под обои и кафельную плитку, ПВХ панели) | 100 м2 расчищенной поверхности | 11 | 162.24 | 162.24 |  |  | 1784.64 | 1784.64 |  |  | 20.8 | 228.8
43 | ФЕРр57-2-3 | Разборка покрытий полов: из керамических плиток | 100 м2 покрытия | 0.31 | 641 | 595.99 | 45.01 | 16.7 | 198.71 | 184.76 | 13.95 | 5.18 | 69.87 | 21.66 | 1.44 | 0.45
44 | ФЕРр57-2-4 | Разборка покрытий полов: цементных | 100 м2 покрытия | 0.31 | 2791.56 | 948.54 | 1843.02 | 213.99 | 865.38 | 294.05 | 571.33 | 66.34 | 111.2 | 34.47 | 21 | 6.51
45 | ФЕР46-04-010-03 | Разборка покрытий полов: паркетных | 100 м2 покрытия | 5.127 | 413.9 | 358.88 | 55.02 | 20.42 | 2122.07 | 1839.98 | 282.09 | 104.69 | 46.01 | 235.89 | 1.76 | 9.02
46 | ФЕРр57-1-4 | Разборка оснований покрытия полов: дощатых оснований щитового паркета | 100 м2 основания | 5.127 | 116.22 | 116.22 |  |  | 595.86 | 595.86 |  |  | 14.9 | 76.39
47 | ФЕРр57-1-2 | Разборка оснований покрытия полов: лаг из досок и брусков | 100 м2 основания | 5.127 | 59.83 | 59.83 |  |  | 306.75 | 306.75 |  |  | 7.67 | 39.32
48 | ФЕРр57-1-1 | Разборка оснований покрытия полов: кирпичных столбиков под лаги | 100 м2 основания | 0.515 | 67.94 | 67.94 |  |  | 34.99 | 34.99 |  |  | 8.71 | 4.49
49 | ФЕР11-01-008-02 | Разборка тепло- и звукоизоляции засыпной: шлаковой КОЭФ. К ПОЗИЦИИ: Демонтаж ОЗП=0,6; ЭМ=0,6 к расх.; ЗПМ=0,6; МАТ=0 к расх.; ТЗ=0,6; ТЗМ=0,6 | 1 м3 изоляции | 69.274 | 29.21 | 11.26 | 17.95 | 2.89 | 2023.49 | 780.03 | 1243.46 | 200.2 | 1.32 | 91.44 | 0.27 | 18.7
50 | ФЕРр57-3-1 | Разборка плинтусов: деревянных и из пластмассовых материалов | 100 м плинтуса | 3.6204 | 29.41 | 29.41 |  |  | 106.48 | 106.48 |  |  | 3.77 | 13.65
51 | ФЕРр57-3-2 | Разборка плинтусов: цементных и из керамической плитки | 100 м плинтуса | 0.413 | 111.38 | 111.38 |  |  | 46 | 46 |  |  | 14.28 | 5.9
52 | ФЕР46-03-010-03 | Пробивка в бетонных стенах и полах толщиной 100 мм отверстий площадью: до 500 см2 | 100 отверстий | 0.16 | 4203.04 | 1052.19 | 3150.85 | 307.53 | 672.49 | 168.35 | 504.14 | 49.2 | 110.64 | 17.7 | 30.57 | 4.89
53 | ФЕР46-03-007-03 | Пробивка проемов в конструкциях: из кирпича | 1 м3 | 0.1 | 372.13 | 110.33 | 261.8 | 25.55 | 37.21 | 11.03 | 26.18 | 2.56 | 12.3 | 1.23 | 2.54 | 0.25
54 | ФЕР46-03-008-01 | Устройство ниш в кирпичных стенах глубиной: до 12 см | 10 м2 ниш | 0.03 | 853.93 | 238.6 | 615.33 | 60.06 | 25.62 | 7.16 | 18.46 | 1.8 | 26.6 | 0.8 | 5.97 | 0.18
55 | ФЕР09-03-029-01 | Демонтаж лестниц прямолинейных и криволинейных, пожарных с ограждением КОЭФ. К ПОЗИЦИИ: Демонтаж ОЗП=0,7; ЭМ=0,7 к расх.; ЗПМ=0,7; МАТ=0 к расх.; ТЗ=0,7; ТЗМ=0,7 | 1 т конструкций | 0.3 | 697.32 | 213 | 484.32 | 53.38 | 209.2 | 63.9 | 145.3 | 16.01 | 22.66 | 6.8 | 3.95 | 1.19
3 этаж
56 | ФЕР46-04-012-03 | Разборка деревянных заполнений проемов: дверных и воротных | 100 м2 | 0,4914 49,14/100 | 1082.58 | 840.63 | 241.95 | 89.78 | 531.98 | 413.09 | 118.89 | 44.12 | 103.91 | 51.06 | 7.74 | 3.8
57 | ФЕР46-04-012-01 | Разборка деревянных заполнений проемов: оконных с подоконными досками | 100 м2 | 1,8458 184,58/100 | 1767.24 | 1525.29 | 241.95 | 89.78 | 3261.97 | 2815.38 | 446.59 | 165.72 | 188.54 | 348.01 | 7.74 | 14.29
58 | ФЕРр58-3-1 | Разборка мелких покрытий и обделок из листовой стали: поясков, сандриков, желобов, отливов, свесов и т.п. | 100 м труб и покрытий | 0.78 | 71.18 | 70.98 | 0.2 |  | 55.52 | 55.36 | 0.16 |  | 9.1 | 7.1
59 | ФЕР46-04-001-04 | Разборка перегородок из: кирпича | 1 м3 | 4.72 | 191.54 | 73.01 | 118.53 | 11.57 | 904.07 | 344.61 | 559.46 | 54.61 | 8.24 | 38.89 | 1.15 | 5.43
60 | ФЕР10-05-001-01 прим | Разборка перегородок из ПВХ в санузле КОЭФ. К ПОЗИЦИИ: ОЗП=0,8; ЭМ=0,8 к расх.; ЗПМ=0,8; МАТ=0 к расх.; ТЗ=0,8; ТЗМ=0,8 | 100 м2 перегородок (за вычетом проемов) | 0.146 | 734.1 | 711.09 | 23.01 |  | 107.18 | 103.82 | 3.36 |  | 78.4 | 11.45
61 | ФЕР46-04-006-03 | Разборка деревянных перегородок: чистых щитовых дощатых | 100 м2 | 0.259 | 435.33 | 221.51 | 213.82 | 79.34 | 112.75 | 57.37 | 55.38 | 20.55 | 29.3 | 7.59 | 6.84 | 1.77
62 | ТЕРр57-02-08 | Разборка покрытий полов: паркетных | 100 м2 покрытий | 6.601 | 476.96 | 449.74 | 27.22 | 9.17 | 3148.41 | 2968.73 | 179.68 | 60.53 | 40.59 | 267.93 | 0.67 | 4.42
63 | ФЕРр57-1-4 | Разборка оснований покрытия полов: дощатых оснований щитового паркета | 100 м2 основания | 6.601 | 116.22 | 116.22 |  |  | 767.17 | 767.17 |  |  | 14.9 | 98.35
64 | ФЕРр57-1-2 | Разборка оснований покрытия полов: лаг из досок и брусков | 100 м2 основания | 6.601 | 59.83 | 59.83 |  |  | 394.94 | 394.94 |  |  | 7.67 | 50.63
65 | ФЕРр57-2-3 | Разборка покрытий полов: из керамических плиток | 100 м2 покрытия | 0.31 | 641 | 595.99 | 45.01 | 16.7 | 198.71 | 184.76 | 13.95 | 5.18 | 69.87 | 21.66 | 1.44 | 0.45
66 | ФЕРр57-2-4 | Разборка покрытий полов: цементных | 100 м2 покрытия | 0.31 | 2791.56 | 948.54 | 1843.02 | 213.99 | 865.38 | 294.05 | 571.33 | 66.34 | 111.2 | 34.47 | 21 | 6.51
67 | ФЕР11-01-008-02 | Разборка тепло- и звукоизоляции засыпной: шлаковой КОЭФ. К ПОЗИЦИИ: Демонтаж ПЗ=0,6 (ОЗП=0,6; ЭМ=0,6 к расх.; ЗПМ=0,6; МАТ=0 к расх.; ТЗ=0,6; ТЗМ=0,6) | 1 м3 изоляции | 3.875 | 29.21 | 11.26 | 17.95 | 2.89 | 113.19 | 43.63 | 69.56 | 11.2 | 1.32 | 5.12 | 0.27 | 1.05
68 | ФЕРр57-3-1 | Разборка плинтусов: деревянных и из пластмассовых материалов | 100 м плинтуса | 4,4168 441,68/100 | 29.41 | 29.41 |  |  | 129.9 | 129.9 |  |  | 3.77 | 16.65
69 | ФЕРр57-3-2 | Разборка плинтусов: цементных и из керамической плитки | 100 м плинтуса | 0.413 | 111.38 | 111.38 |  |  | 46 | 46 |  |  | 14.28 | 5.9
70 | ТЕРр62-41-01 прим. | Очистка вручную поверхности стен от масляных красок (под обои и кафельную плитку, ПВХ панели) | 100 м2 расчищенной поверхности | 9,8655 986,55/100 | 230.46 | 230.46 |  |  | 2273.6 | 2273.6 |  |  | 20.8 | 205.2
71 | ФЕР46-03-007-03 | Пробивка проемов в конструкциях: из кирпича | 1 м3 | 0.03 | 372.13 | 110.33 | 261.8 | 25.55 | 11.16 | 3.31 | 7.85 | 0.77 | 12.3 | 0.37 | 2.54 | 0.08
72 | ФЕР46-03-008-01 | Устройство ниш в кирпичных стенах глубиной: до 12 см | 10 м2 ниш | 0.026 | 853.93 | 238.6 | 615.33 | 60.06 | 22.2 | 6.2 | 16 | 1.56 | 26.6 | 0.69 | 5.97 | 0.16
73 | ФЕР46-03-011-02 | Пробивка в кирпичных стенах борозд площадью сечения: до 50 см2 | 100 м борозд | 0.06 | 832.33 | 222.16 | 610.17 | 59.56 | 49.94 | 13.33 | 36.61 | 3.57 | 24.2 | 1.45 | 5.92 | 0.36
74 | ФЕР09-03-029-01 | Демонтаж лестниц прямолинейных и криволинейных, пожарных с ограждением КОЭФ. К ПОЗИЦИИ: Демонтаж ОЗП=0,7; ЭМ=0,7 к расх.; ЗПМ=0,7; ТЗ=0,7; ТЗМ=0,7 | 1 т конструкций | 0.3 | 785.82 | 213 | 484.32 | 53.38 | 235.75 | 63.9 | 145.3 | 16.01 | 22.66 | 6.8 | 3.95 | 1.19
4 этаж
75 | ФЕР46-04-012-03 | Разборка деревянных заполнений проемов: дверных и воротных | 100 м2 | 0,4265 42,65/100 | 1082.58 | 840.63 | 241.95 | 89.78 | 461.72 | 358.53 | 103.19 | 38.29 | 103.91 | 44.32 | 7.74 | 3.3
76 | ФЕР46-04-012-01 | Разборка деревянных заполнений проемов: оконных с подоконными досками | 100 м2 | 1,8458 184,58/100 | 1767.24 | 1525.29 | 241.95 | 89.78 | 3261.97 | 2815.38 | 446.59 | 165.72 | 188.54 | 348.01 | 7.74 | 14.29
77 | ФЕРр58-3-1 | Разборка мелких покрытий и обделок из листовой стали: поясков, сандриков, желобов, отливов, свесов и т.п. | 100 м труб и покрытий | 0.39 | 71.18 | 70.98 | 0.2 |  | 27.76 | 27.68 | 0.08 |  | 9.1 | 3.55
78 | ФЕР46-04-001-04 | Разборка кладки стен из: кирпича | 1 м3 | 17.37 | 191.54 | 73.01 | 118.53 | 11.57 | 3327.05 | 1268.18 | 2058.87 | 200.97 | 8.24 | 143.13 | 1.15 | 19.98
79 | ФЕР46-04-006-03 | Разборка деревянных перегородок: чистых щитовых дощатых | 100 м2 | 0.259 | 435.33 | 221.51 | 213.82 | 79.34 | 112.75 | 57.37 | 55.38 | 20.55 | 29.3 | 7.59 | 6.84 | 1.77
80 | ФЕР09-06-001-01 | Монтаж: конструкций дверей, люков, лазов для автокоптилок и пароварочных камер КОЭФ. К ПОЗИЦИИ: Демонтаж ОЗП=0,7; ЭМ=0,7 к расх.; ЗПМ=0,7; МАТ=0 к расх.; ТЗ=0,7; ТЗМ=0,7 | 1 т конструкций | 0.05 | 626.47 | 534.35 | 92.12 | 4.63 | 31.32 | 26.72 | 4.6 | 0.23 | 62.64 | 3.13 | 0.34 | 0.02
81 | ФЕРр57-2-7 | Разборка покрытий полов: из древесноволокнистых плит | 100 м2 покрытия | 0.502 | 90.25 | 86.5 | 3.75 | 1.39 | 45.31 | 43.43 | 1.88 | 0.7 | 11.09 | 5.57 | 0.12 | 0.06
82 | ФЕРр57-1-4 | Разборка оснований покрытия полов: дощатых оснований щитового паркета | 100 м2 основания | 0.502 | 116.22 | 116.22 |  |  | 58.34 | 58.34 |  |  | 14.9 | 7.48
83 | ФЕР10-01-010-01 | Установка элементов каркаса: из брусьев КОЭФ. К ПОЗИЦИИ: Демонтаж ПЗ=0,8 (ОЗП=0,8; ЭМ=0,8 к расх.; ЗПМ=0,8; МАТ=0 к расх.; ТЗ=0,8; ТЗМ=0,8) | 1 м3 древесины в конструкции | 0.7 | 177.65 | 150.84 | 26.81 |  | 124.36 | 105.59 | 18.77 |  | 18 | 12.6
84 | ФЕР11-01-017-02 | Разборка покрытий мозаичных: терраццо толщиной 20 мм без рисунка КОЭФ. К ПОЗИЦИИ: Демонтаж ОЗП=0,6; ЭМ=0,6 к расх.; ЗПМ=0,6; МАТ=0 к расх.; ТЗ=0,6; ТЗМ=0,6 | 100 м2 покрытия | 0.329 | 1072.72 | 937.92 | 134.8 | 13.54 | 352.92 | 308.58 | 44.34 | 4.45 | 104.56 | 34.4 | 1.25 | 0.41
85 | ФЕРр57-2-4 | Разборка покрытий полов: цементных | 100 м2 покрытия | 0.329 | 2791.56 | 948.54 | 1843.02 | 213.99 | 918.42 | 312.07 | 606.35 | 70.4 | 111.2 | 36.58 | 21 | 6.91
86 | ФЕР46-04-010-03 | Разборка покрытий полов: паркетных | 100 м2 покрытия | 6.731 | 413.9 | 358.88 | 55.02 | 20.42 | 2785.96 | 2415.62 | 370.34 | 137.45 | 46.01 | 309.69 | 1.76 | 11.85
87 | ФЕРр57-1-4 | Разборка оснований покрытия полов: дощатых оснований щитового паркета | 100 м2 основания | 6.731 | 116.22 | 116.22 |  |  | 782.28 | 782.28 |  |  | 14.9 | 100.29
88 | ФЕРр57-1-2 | Разборка оснований покрытия полов: лаг из досок и брусков | 100 м2 основания | 6.731 | 59.83 | 59.83 |  |  | 402.72 | 402.72 |  |  | 7.67 | 51.63
89 | ФЕРр57-3-1 | Разборка плинтусов: деревянных и из пластмассовых материалов | 100 м плинтуса | 3.5596 | 29.41 | 29.41 |  |  | 104.69 | 104.69 |  |  | 3.77 | 13.42
90 | ФЕРр57-3-2 | Разборка плинтусов: цементных и из керамической плитки | 100 м плинтуса | 0.4636 | 111.38 | 111.38 |  |  | 51.64 | 51.64 |  |  | 14.28 | 6.62
91 | ФЕРр62-41-1 | Очистка вручную поверхности стен от масляных красок (под кафельную плитку, ПВХ панели) | 100 м2 расчищенной поверхности | 6,8825 688,25/100 | 162.24 | 162.24 |  |  | 1116.62 | 1116.62 |  |  | 20.8 | 143.16
92 | ФЕР46-03-010-03 | Пробивка в бетонных стенах и полах толщиной 100 мм отверстий площадью: до 500 см2 | 100 отверстий | 0.12 | 4203.04 | 1052.19 | 3150.85 | 307.53 | 504.36 | 126.26 | 378.1 | 36.9 | 110.64 | 13.28 | 30.57 | 3.67
93 | ФЕР46-03-007-03 | Пробивка проемов в конструкциях: из кирпича | 1 м3 | 0.05 | 372.13 | 110.33 | 261.8 | 25.55 | 18.61 | 5.52 | 13.09 | 1.28 | 12.3 | 0.62 | 2.54 | 0.13
94 | ФЕР46-03-008-01 | Устройство ниш в кирпичных стенах глубиной: до 12 см | 10 м2 ниш | 0.03 | 853.93 | 238.6 | 615.33 | 60.06 | 25.62 | 7.16 | 18.46 | 1.8 | 26.6 | 0.8 | 5.97 | 0.18
95 | ФЕР09-03-029-01 | Демонтаж лестниц прямолинейных и криволинейных, пожарных с ограждением КОЭФ. К ПОЗИЦИИ: Демонтаж ОЗП=0,7; ЭМ=0,7 к расх.; ЗПМ=0,7; МАТ=0 к расх.; ТЗ=0,7; ТЗМ=0,7 | 1 т конструкций | 0.15 | 697.32 | 213 | 484.32 | 53.38 | 104.6 | 31.95 | 72.65 | 8.01 | 22.66 | 3.4 | 3.95 | 0.59
Раздел 2. Вывоз мусора
96 | ФСЦП311-01-146-1 | Мусор строительный с погрузкой вручную: погрузка | тонна | 361 | 32.93 | 4.15 | 28.78 |  | 11887.73 | 1498.15 | 10389.58 |  | 0.58 | 209.38
97 | ФСЦП310-3027-1 | Перевозка грузов автомобилями-самосвалами грузоподъемностью 10 т работающих вне карьера: расстояние перевозки 27 км; нормативное время пробега 1,777 час; класс груза 1 | 1 тонна | 361 | 17.59 |  | 17.59 |  | 6349.99 |  | 6349.99
Итого прямые затраты по смете в ценах 2001г. | [8 empty] | 95215.32 | 53544.75 | 41593.8 | 3900.53 |  | 6439.98 |  | 360.83
Итого прямые затраты по смете с учетом коэффициентов к итогам | [8 empty] | 1374444.36 | 624331.79 | 232093.41 | 45480.19 |  | 6439.98 |  | 360.83
В том числе, справочно:
ОЗП=11,66; ЭМ=5,58; ЗПМ=11,66; МАТ=3,02 (Поз. 1, 3, 5-6, 10, 14, 16, 18-21, 31-34, 36-37, 39-40, 45, 52-54, 56-57, 59, 61, 71-73, 75-76, 78-79, 86, 92-94, 2, 7, 15, 35, 55, 74, 80, 95, 4, 17, 38, 58, 77, 8-9, 22-24, 26-29, 43-44, 46-48, 50-51, 62-66, 68-69, 81-82, 85, 87-90, 11, 13, 12, 30, 42, 70, 91, 25, 49, 67, 84, 41, 60, 83, 96-97) | [8 empty] | 761441.72 | 570787.04 | 190499.6 | 41579.65
Вывоз мусора ПЗ=5,67 (Поз. 96-97) | [8 empty] | 517787.32
Накладные расходы | [8 empty] | 517584.02
В том числе, справочно:
65% = 77%*0,85 ФОТ (от 24236,48) (Поз. 11, 13) | [8 empty] | 15753.71
68% = 80%*0,85 ФОТ (от 260550,63) (Поз. 8-9, 22-24, 26-29, 43-44, 46-48, 50-51, 62-66, 68-69, 81-82, 85, 87-90, 12, 30, 42, 70, 91) | [8 empty] | 177174.43
71% = 83%*0,85 ФОТ (от 2449,65) (Поз. 4, 17, 38, 58, 77) | [8 empty] | 1739.25
69% = 90%*0.9 * 0,85 ФОТ (от 4190,84) (Поз. 2, 7, 15, 35, 55, 74, 80, 95) | [8 empty] | 2891.68
85% = 100%*0,85 ФОТ (от 17468,43) (Поз. 96) | [8 empty] | 14848.17
84% = 110%*0.9 * 0,85 ФОТ (от 339420,97) (Поз. 1, 3, 5-6, 10, 14, 16, 18-21, 31-34, 36-37, 39-40, 45, 52-54, 56-57, 59, 61, 71-73, 75-76, 78-79, 86, 92-94) | [8 empty] | 285113.61
90% = 118%*0.9 * 0,85 ФОТ (от 3552,8) (Поз. 41, 60, 83) | [8 empty] | 3197.52
94% = 123%*0.9 * 0,85 ФОТ (от 17942,18) (Поз. 25, 49, 67, 84) | [8 empty] | 16865.65
Сметная прибыль | [8 empty] | 324870.71
В том числе, справочно:
40% = 50%*0,8 ФОТ (от 104314,1) (Поз. 11, 13, 12, 30, 42, 70, 91) | [8 empty] | 41725.64
48% = 60%*0,8 ФОТ (от 17468,43) (Поз. 96) | [8 empty] | 8384.85
43% = 63%*0.85 * 0,8 ФОТ (от 3552,8) (Поз. 41, 60, 83) | [8 empty] | 1527.7
52% = 65%*0,8 ФОТ (от 2449,65) (Поз. 4, 17, 38, 58, 77) | [8 empty] | 1273.82
54% = 68%*0,8 ФОТ (от 180473,01) (Поз. 8-9, 22-24, 26-29, 43-44, 46-48, 50-51, 62-66, 68-69, 81-82, 85, 87-90) | [8 empty] | 97455.43
48% = 70%*0.85 * 0,8 ФОТ (от 339420,97) (Поз. 1, 3, 5-6, 10, 14, 16, 18-21, 31-34, 36-37, 39-40, 45, 52-54, 56-57, 59, 61, 71-73, 75-76, 78-79, 86, 92-94) | [8 empty] | 162922.07
51% = 75%*0.85 * 0,8 ФОТ (от 17942,18) (Поз. 25, 49, 67, 84) | [8 empty] | 9150.51
58% = 85%*0.85 * 0,8 ФОТ (от 4190,84) (Поз. 2, 7, 15, 35, 55, 74, 80, 95) | [8 empty] | 2430.69
Итоги по смете:
Итого | [8 empty] | 2216899.09 |  |  |  |  | 6439.98 |  | 360.83
НДС 18% | [8 empty] | 399041.84
ВСЕГО по смете | [8 empty] | 2615940.93 |  |  |  |  | 6439.98 |  | 360.83
Составил: ___________________________Ведущий инженер СО Плаксина Л.Е.
(должность, подпись, расшифровка)
Проверил: ___________________________
(должность, подпись, расшифровка)