## Локальная смета
СОГЛАСОВАНО: | [11 empty] | УТВЕРЖДАЮ:
_________________ | [11 empty] | _________________
" _____ " ________________ 2012 г. | [11 empty] | "____" ______________2012 г.
Капитальный ремонт здания по ул.Г.Успенского,9 г.Перми
(наименование стройки)
ЛОКАЛЬНЫЙ СМЕТНЫЙ РАСЧЕТ №
(локальная смета)
на пусконаладочные работы системы вентиляции.
(наименование работ и затрат, наименование объекта)
Основание:
|  |  | Сметная стоимость прочих _______________________________________________________________________________________________ | [5 empty] | ___________________________58246,02 |  | руб.
|  |  | Средства на оплату труда _______________________________________________________________________________________________ | [5 empty] | ___________________________26396,27 |  | руб.
|  |  | Сметная трудоемкость _______________________________________________________________________________________________ | [5 empty] | _______________________________________________________________________________________________242,7 |  | чел.час
Составлен(а) в текущих (прогнозных) ценах по состоянию на _4кв.______2011 г.
№ пп | Обосно- вание | Наименование | Ед. изм. | Кол. | Стоимость единицы, руб. |  |  |  | Общая стоимость, руб. |  |  |  | Т/з осн. раб.на ед. | Т/з осн. раб. Всего | Т/з мех. на ед. | Т/з мех. Всего
[5 empty] | Всего | В том числе |  |  | Всего | В том числе
[6 empty] | Осн.З/п | Эк.Маш | З/пМех |  | Осн.З/п | Эк.Маш | З/пМех
1 | 2 | 3 | 4 | 5 | 6 | 7 | 8 | 9 | 10 | 11 | 12 | 13 | 14 | 15 | 16 | 17
Раздел 1. Вентиляция
1 | ФЕРп03-01-002-13 | Вентилятор радиальный (центробежный), диаметральный или крышный: до № 5 | 1 устройство | 10 | 65.86 | 65.86 |  |  | 658.6 | 658.6 |  |  | 5 | 50
2 | ФЕРп03-01-004-01 | Установка теплообменная с количеством нагревателей: 1 | 1 установка | 5 | 52.37 | 52.37 |  |  | 261.85 | 261.85 |  |  | 4 | 20
3 | ФЕРп03-01-028-01 | Фильтр рамный и ячейковый (матерчатый, бумажный, сетчатый) масляный, фильтр-поглотитель и др. при количестве ячеек: 1 | 1 устройство | 5 | 13.17 | 13.17 |  |  | 65.85 | 65.85 |  |  | 1 | 5
4 | ФЕРп03-01-011-01 | Регулировочно-запорное устройство: клапан воздушный проходной с электрическим, пневматическим приводом | 1 устройство | 5 | 20.29 | 20.29 |  |  | 101.45 | 101.45 |  |  | 1.5 | 7.5
5 | ФЕРп03-01-011-06 | Регулировочно-запорное устройство: клапан огнезадерживающий | 1 устройство | 4 | 58.17 | 58.17 |  |  | 232.68 | 232.68 |  |  | 4.3 | 17.2
6 | ФЕРп03-01-011-03 | Регулировочно-запорное устройство: регулятор расхода воздуха | 1 устройство | 5 | 116.33 | 116.33 |  |  | 581.65 | 581.65 |  |  | 8.6 | 43
7 | ФЕРп03-01-022-01 | Сеть систем вентиляции и кондиционирования воздуха при количестве сечений: до 5 | 1 вентиляционная сеть | 10 | 135.27 | 135.27 |  |  | 1352.7 | 1352.7 |  |  | 10 | 100
Итого прямые затраты по смете в ценах 2001г. | [8 empty] | 3254.78 | 3254.78 |  |  |  | 242.7
Итого прямые затраты по смете с учетом коэффициентов к итогам | [8 empty] | 26396.27 | 26396.27 |  |  |  | 242.7
В том числе, справочно:
Перевод в цены 2011г.4кв. ПЗ=8,11 (ОЗП=8,11; ЭМ=8,11; ЗПМ=8,11; МАТ=8,11) (Поз. 1-7) | [8 empty] | 23141.49 | 23141.49
Накладные расходы | [8 empty] | 14517.95
В том числе, справочно:
55% = 65%*0,85 ФОТ (от 26396,27) (Поз. 1-7) | [8 empty] | 14517.95
Сметная прибыль | [8 empty] | 8446.81
В том числе, справочно:
32% = 40%*0,8 ФОТ (от 26396,27) (Поз. 1-7) | [8 empty] | 8446.81
Пусконаладочные работы: 'вхолостую' - 75%, 'под нагрузкой' - 25% | [8 empty] | 49361.03 |  |  |  |  | 242.7
Итого | [8 empty] | 49361.03 |  |  |  |  | 242.7
НДС 18% | [8 empty] | 8884.99
ВСЕГО по смете | [8 empty] | 58246.02 |  |  |  |  | 242.7
Составил:ведущий инженер СО ___________________________Прокопович Т.В.
(должность, подпись, расшифровка)
Проверил: ___________________________
(должность, подпись, расшифровка)