## Локальная смета
СОГЛАСОВАНО: | [11 empty] | УТВЕРЖДАЮ:
_________________ | [11 empty] | _________________
" _____ " ________________ 2012 г. | [11 empty] | "____" ______________2012 г.
МАОУ "СОШ № 10" по адресу: г.Пермь, ул.Глеба Успенского,9
(наименование стройки)
ЛОКАЛЬНЫЙ СМЕТНЫЙ РАСЧЕТ №
(локальная смета)
|  | на | Усиление конструкций наружных стен здания МАОУ "СОШ № 10" по адресу: г.Пермь, ул.Глеба Успенского,9
(наименование работ и затрат, наименование объекта)
Основание: Рабочий проект ООО "ПРОЕКТ ПЛЮС" шифр: 2008/11-02-0 АС.
|  |  | Сметная стоимость строительных работ _______________________________________________________________________________________________ | [5 empty] | ___________________________1582427,51 |  | руб.
|  |  | Средства на оплату труда _______________________________________________________________________________________________ | [5 empty] | ___________________________342399,66 |  | руб.
|  |  | Сметная трудоемкость _______________________________________________________________________________________________ | [5 empty] | _______________________________________________________________________________________________3425,48 |  | чел.час
Составлен(а) в текущих (прогнозных) ценах по состоянию на 4-й квартал 2011г.
№ пп | Обосно- вание | Наименование | Ед. изм. | Кол. | Стоимость единицы, руб. |  |  |  | Общая стоимость, руб. |  |  |  | Т/з осн. раб.на ед. | Т/з осн. раб. Всего | Т/з мех. на ед. | Т/з мех. Всего
[5 empty] | Всего | В том числе |  |  | Всего | В том числе
[6 empty] | Осн.З/п | Эк.Маш | З/пМех |  | Осн.З/п | Эк.Маш | З/пМех
1 | 2 | 3 | 4 | 5 | 6 | 7 | 8 | 9 | 10 | 11 | 12 | 13 | 14 | 15 | 16 | 17
Раздел 1. Восстановление кладки цокольной части наружных стен.
1 | ФЕРр53-15-2 В ред. пр. № 207 Минрегиона РФ | Ремонт лицевой поверхности наружных кирпичных стен при глубине заделки: в 1/2 кирпича площадью в одном месте более 1 м2-ниже ур.земли 12 231,02 = 13 478,54 - 2,4 x 519,80 | 100 м2 отремонтированной поверхности стен | 1,5 150/100 | 12231.02 | 3004.07 | 111.99 | 13.5 | 18346.53 | 4506.11 | 167.99 | 20.25 | 361.5 | 542.25 | 1 | 1.5
Уд | 1. 402-0013 | Раствор готовый кладочный цементно-известковый марки 50 | м3 | 2,4 3,6 | 519.8 |  |  |  | 1871.28
2 | ФССЦ-402-0015 Пр. Минрегиона №308 от 28.07.09 | Раствор готовый кладочный цементно-известковый марки 100 | м3 | 3.6 | 529.41 |  |  |  | 1905.88
3 | ФЕРр53-15-2 В ред. пр. № 207 Минрегиона РФ | Ремонт лицевой поверхности наружных кирпичных стен при глубине заделки: в 1/2 кирпича площадью в одном месте более 1 м2-выше ур.земли 12 231,02 = 13 478,54 - 2,4 x 519,80 | 100 м2 отремонтированной поверхности стен | 1,95 195/100 | 12231.02 | 3004.07 | 111.99 | 13.5 | 23850.49 | 5857.94 | 218.38 | 26.33 | 361.5 | 704.93 | 1 | 1.95
Уд | 1. 402-0013 | Раствор готовый кладочный цементно-известковый марки 50 | м3 | 2,4 4,68 | 519.8 |  |  |  | 2432.66
4 | ФССЦ-402-0015 Пр. Минрегиона №308 от 28.07.09 | Раствор готовый кладочный цементно-известковый марки 100 | м3 | 4.68 | 529.41 |  |  |  | 2477.64
5 | ФЕРр53-15-3 В ред. пр. № 207 Минрегиона РФ | Ремонт лицевой поверхности наружных кирпичных стен при глубине заделки: в 1 кирпич площадью в одном месте до 1 м2 (сандрик) 23 289,51 = 26 304,35 - 5,8 x 519,80 | 100 м2 отремонтированной поверхности стен | 0,369 округл(180*(0,075+0,13)/100; 3) | 23289.51 | 4958.37 | 223.98 | 27 | 8593.83 | 1829.64 | 82.65 | 9.96 | 606.9 | 223.95 | 2 | 0.74
Уд | 1. 402-0013 | Раствор готовый кладочный цементно-известковый марки 50 | м3 | 5,8 2,14 | 519.8 |  |  |  | 1112.37
6 | ФССЦ-402-0015 Пр. Минрегиона №308 от 28.07.09 | Раствор готовый кладочный цементно-известковый марки 100 | м3 | 2.14 | 529.41 |  |  |  | 1132.94
7 | ФЕРр53-15-3 В ред. пр. № 207 Минрегиона РФ | Ремонт лицевой поверхности наружных кирпичных стен при глубине заделки: в 1 кирпич площадью в одном месте до 1 м2 ( по сеч.2-2) 23 289,51 = 26 304,35 - 5,8 x 519,80 | 100 м2 отремонтированной поверхности стен | 0,066 6,6/100 | 23289.51 | 4958.37 | 223.98 | 27 | 1537.11 | 327.25 | 14.78 | 1.78 | 606.9 | 40.06 | 2 | 0.13
Уд | 1. 402-0013 | Раствор готовый кладочный цементно-известковый марки 50 | м3 | 5,8 0,3828 | 519.8 |  |  |  | 198.98
8 | ФССЦ-402-0015 Пр. Минрегиона №308 от 28.07.09 | Раствор готовый кладочный цементно-известковый марки 100 | м3 | 0.3828 | 529.41 |  |  |  | 202.66
9 | ФЕРр69-2-1 В ред. пр. № 207 Минрегиона РФ | Сверление отверстий: в кирпичных стенах электроперфоратором диаметром до 20 мм, толщина стен 0,5 кирпича | 100 отверстий | 9,5 950/100 | 57.11 | 46.83 | 10.28 |  | 542.55 | 444.89 | 97.66 |  | 5.49 | 52.16
10 | ФЕРр69-2-2 В ред. пр. № 207 Минрегиона РФ | Сверление отверстий: на каждые 0,5 кирпича толщины стен добавлять к расценке 69-2-1 | 100 отверстий | 9,5 950/100 | 54.92 | 45.04 | 9.88 |  | 521.74 | 427.88 | 93.86 |  | 5.28 | 50.16
11 | ФЕР06-01-015-01 В ред. пр. № 253 Минрегиона РФ | Установка анкерных болтов: в готовые гнезда с заделкой пастой цементно-песчаной с добавлением клея ПВА (15%) длиной до 1 м | 1 т | 0,247 950*0,26/1000 | 12954.7 | 2790.99 | 60.25 | 3.38 | 3199.81 | 689.37 | 14.88 | 0.83 | 315.01 | 77.81 | 0.25 | 0.06
12 | ФССЦ-402-0154 Пр. Минрегиона №308 от 28.07.09 Прим. | Цементно-песчаные смеси клеевые (с добавлением клея ПВА) | т | 0,22 0,1*2,2 | 1570.36 |  |  |  | 345.48
13 | ФЕР08-02-007-01 В ред. пр. № 253 Минрегиона РФ | Армирование кладки стен и других конструкций | 1 т металлических изделий | 0,3308 округл(315*1,05/1000; 4) | 7752.91 | 506.02 | 46.89 | 3.11 | 2564.66 | 167.39 | 15.51 | 1.03 | 63.73 | 21.08 | 0.23 | 0.08
14 | ФЕР15-02-001-01 Изм. Пр. Минрегиона №81 от 27.02.10 | Улучшенная штукатурка фасадов цементно-известковым раствором по камню: стен ( выше ур.земли) | 100 м2 оштукатуриваемой поверхности | 2.52 | 1723.45 | 681.87 | 61.89 | 34.89 | 4343.09 | 1718.31 | 155.96 | 87.92 | 70.88 | 178.62 | 2.78 | 7.01
15 | ФЕР15-04-014-02 Пр.Минрегиона №339 от 13.07.11 | Окраска фасадов с лесов по подготовленной поверхности: кремнийорганическая | 100 м2 окрашиваемой поверхности | 2.52 | 2774.18 | 90.95 | 9.81 |  | 6990.93 | 229.19 | 24.72 |  | 9.79 | 24.67
16 | ФЕР12-01-010-01 В ред. пр. № 253 Минрегиона РФ | Устройство мелких покрытий (фартук) из листовой оцинкованной стали | 100 м2 покрытия | 0.66 | 9875.72 | 961.76 | 23.38 | 2.7 | 6517.98 | 634.76 | 15.43 | 1.78 | 112.75 | 74.42 | 0.2 | 0.13
Раздел 2. Восстановление отмостки и вертикальной гидроизоляции.
17 | ФЕР06-01-001-01 В ред. пр. № 253 Минрегиона РФ | Разборка бетонной отмостки КОЭФ. К ПОЗИЦИИ: Демонтаж (разборка) другие виды работ ОЗП=0,6; ЭМ=0,6 к расх.; ЗПМ=0,6; МАТ=0 к расх.; ТЗ=0,6; ТЗМ=0,6 | 100 м3 бетона, бутобетона и железобетона в деле | 0,63 180*1*0,35/100 | 1796.72 | 842.4 | 954.32 | 145.8 | 1131.93 | 530.71 | 601.22 | 91.85 | 108 | 68.04 | 10.8 | 6.8
18 | ФЕР01-02-057-01 В ред. пр. № 253 Минрегиона РФ | Разработка грунта вручную в траншеях глубиной до 2 м без креплений с откосами, группа грунтов: 1 | 100 м3 грунта | 1.66 | 920.4 | 920.4 |  |  | 1527.86 | 1527.86 |  |  | 118 | 195.88
19 | ФЕРр51-6-1 В ред. пр. № 207 Минрегиона РФ | Погрузка грунта вручную в автомобили-самосвалы с выгрузкой | 100 м3 грунта | 1.66 | 5268.73 | 606.73 | 4662 |  | 8746.09 | 1007.17 | 7738.92 |  | 83 | 137.78
20 | ФССЦпг03-21-01-030 Пр.Минрегиона №354 от 20.07.11 | Перевозка грузов автомобилями-самосвалами грузоподъемностью 10 т, работающих вне карьера, на расстояние: до 30 км I класс груза | 1 т груза | 298.8 | 19.29 |  | 19.29 |  | 5763.85 |  | 5763.85
21 | ФЕР15-02-001-01 Изм. Пр. Минрегиона №81 от 27.02.10 | Улучшенная штукатурка фасадов цементно-известковым раствором по камню: стен ( под гидроизоляцию ) | 100 м2 оштукатуриваемой поверхности | 2.1 | 1723.45 | 681.87 | 61.89 | 34.89 | 3619.25 | 1431.93 | 129.97 | 73.27 | 70.88 | 148.85 | 2.78 | 5.84
22 | ФЕР08-01-005-01 Пр.Минрегиона №339 от 13.07.11 | Устройство боковой обмазочной изоляции стен, фундаментов из сухих смесей : толщиной слоя 2 мм КОЭФ. К ПОЗИЦИИ: МАТ=0 к расх. | 100 м2 изолируемой поверхности | 2.1 | 106.31 | 86.7 | 19.61 | 1.31 | 223.25 | 182.07 | 41.18 | 2.75 | 10.92 | 22.93 | 0.13 | 0.27
23 | Прайс ООО "Бетон и гидроизоляция" | 2-х компонентная эластичная гидроизоляция Плитонит ГидроЭласт 2К сухой компонент (расход 3,2кг на 1м2 при толщине слоя 2мм) Цена: 410,40руб./25кг/1,18/3,02*1,065 | кг | 672 210*3,2 | 4,91 410,4/25/1,18/3,02*1,065 |  |  |  | 3299.52
24 | Прайс ООО "Бетон и гидроизоляция" | 2-х компонентная эластичная гидроизоляция Плитонит ГидроЭласт 2К жидкий компонент (расход 1,024л на 1м2 при толщине слоя 2мм) Цена: 1635,93руб./8л/1,18/3,02*1,065 | кг | 215 округл(210*1,024; 0) | 61,11 1635,93/8/1,18/3,02*1,065 |  |  |  | 13138.65
25 | ФЕР01-02-061-01 В ред. пр. № 253 Минрегиона РФ | Засыпка вручную траншей, пазух котлованов и ям, группа грунтов: 1 | 100 м3 грунта | 1.66 | 663.75 | 663.75 |  |  | 1101.83 | 1101.83 |  |  | 88.5 | 146.91
26 | ФССЦ-408-0200 Пр. Минрегиона №308 от 28.07.09 | Смесь песчано-гравийная природная | м3 | 166 | 60 |  |  |  | 9960
27 | ФЕР11-01-001-02 В ред. пр. № 253 Минрегиона РФ | Уплотнение грунта: щебнем | 100 м2 площади уплотнения | 1.93 | 704.22 | 64.53 | 86.31 | 9.24 | 1359.14 | 124.54 | 166.58 | 17.83 | 7.7 | 14.86 | 0.88 | 1.7
28 | ФЕР06-01-001-01 В ред. пр. № 253 Минрегиона РФ | Устройство бетонной отмостки 5 545,02 = 58 585,02 - 102 x 520,00 | 100 м3 бетона, бутобетона и железобетона в деле | 0.29 | 5545.02 | 1404 | 1590.53 | 243 | 1608.06 | 407.16 | 461.25 | 70.47 | 180 | 52.2 | 18 | 5.22
Уд | 1. 401-0061 | Бетон тяжелый, крупность заполнителя 20 мм, класс В3,5 (М50) | м3 | 102 29,58 | 520 |  |  |  | 15381.6
29 | ФССЦ-401-0047 Пр. Минрегиона №308 от 28.07.09 | Бетон тяжелый, крупность заполнителя 40 мм, класс В20 (М250) | м3 | 29.58 | 667.83 |  |  |  | 19754.41
30 | ФЕРр52-6-1 В ред. пр. № 207 Минрегиона РФ | Устройство осадочного шва из просмоленных досок | 100 м2 щитов | 0.11 | 8978.95 | 1321.05 | 10.46 |  | 987.68 | 145.32 | 1.15 |  | 164.72 | 18.12
Раздел 3. Восстановление карниза (сандрика) наружных стен в осях Г-Д/5-6.
31 | ФЕРр53-23-2 В ред. пр. № 207 Минрегиона РФ | Перекладка кирпичного карниза при высоте (в рядах): в 6 кирпичей | 1 м карниза | 15 | 209.59 | 54.25 | 1.82 | 0.27 | 3143.85 | 813.75 | 27.3 | 4.05 | 6.36 | 95.4 | 0.02 | 0.3
32 | ФЕР08-02-007-01 В ред. пр. № 253 Минрегиона РФ | Армирование кладки стен и других конструкций | 1 т металлических изделий | 0,0512 (16*1,85+16*1,35)/1000 | 7752.91 | 506.02 | 46.89 | 3.11 | 396.95 | 25.91 | 2.4 | 0.16 | 63.73 | 3.26 | 0.23 | 0.01
33 | ФЕРр58-18-4 Пр.Минрегиона №358 от 25.07.11 | Смена обрешетки сплошным настилом из досок толщиной: до 30 мм | 100 м2 сменяемой обрешетки | 0,144 14,4/100 | 4045.16 | 759.78 | 69.47 |  | 582.5 | 109.41 | 10 |  | 95.69 | 13.78
34 | ФЕРр58-19-3 В ред. пр. № 207 Минрегиона РФ | Смена мелких покрытий из листовой стали в кровлях из рулонных и штучных материалов: карнизных свесов | 100 м покрытия | 0.153 | 4891.3 | 827.13 | 16.53 | 2.9 | 748.37 | 126.55 | 2.53 | 0.44 | 101.24 | 15.49 | 0.25 | 0.04
35 | ФЕР10-01-082-02 В ред. пр. № 253 Минрегиона РФ Прим. | Устройство деревянной пробки | 1 м3 древесины в конструкции | 0.04 | 1980.4 | 144.68 | 35.24 | 2.03 | 79.22 | 5.79 | 1.41 | 0.08 | 15.04 | 0.6 | 0.15 | 0.01
36 | ФЕР46-02-009-02 В ред. пр. № 253 Минрегиона РФ | Отбивка штукатурки с поверхностей: стен и потолков кирпичных | 100 м2 | 0.485 | 178 | 178 |  |  | 86.33 | 86.33 |  |  | 22.82 | 11.07
37 | ФЕР15-02-001-06 Изм. Пр. Минрегиона №81 от 27.02.10 | Улучшенная штукатурка фасадов цементно-известковым раствором по камню: карнизов, тяг и наличников прямолинейных | 100 м2 оштукатуриваемой поверхности | 0.095 | 8979.86 | 3892.59 | 60.22 |  | 853.09 | 369.8 | 5.72 |  | 351 | 33.35
38 | ФЕРр61-20-1 В ред. пр. № 207 Минрегиона РФ | Ремонт штукатурки наружных прямолинейных откосов по камню и бетону цементно-известковым раствором: с земли и лесов | 100 м2 отремонтированной поверхности | 0.03 | 5286.31 | 3004.39 | 2.31 |  | 158.59 | 90.13 | 0.07 |  | 323.4 | 9.7
39 | ФЕР15-04-014-02 Пр.Минрегиона №339 от 13.07.11 | Окраска фасадов с лесов по подготовленной поверхности: кремнийорганическая | 100 м2 окрашиваемой поверхности | 0.61 | 2774.18 | 90.95 | 9.81 |  | 1692.25 | 55.48 | 5.98 |  | 9.79 | 5.97
Раздел 4. Восстановление кладки карнизной части наружных стен.
Сечение 4-4 (L=6,5м).
40 | ФЕРр53-15-3 В ред. пр. № 207 Минрегиона РФ | Ремонт лицевой поверхности наружных кирпичных стен при глубине заделки: в 1 кирпич площадью в одном месте до 1 м2 | 100 м2 отремонтированной поверхности стен | 0,086775 6,5*1,335/100 | 26304.35 | 4958.37 | 223.98 | 27 | 2282.56 | 430.26 | 19.44 | 2.34 | 606.9 | 52.66 | 2 | 0.17
Сечение 5-5 (L=2,3м).
41 | ФЕРр53-15-3 В ред. пр. № 207 Минрегиона РФ | Ремонт лицевой поверхности наружных кирпичных стен при глубине заделки: в 1 кирпич площадью в одном месте до 1 м2 | 100 м2 отремонтированной поверхности стен | 0,019205 2,3*0,835/100 | 26304.35 | 4958.37 | 223.98 | 27 | 505.18 | 95.23 | 4.3 | 0.52 | 606.9 | 11.66 | 2 | 0.04
Сечение 6-6 (L=1,1м+1,7м).
42 | ФЕРр53-15-3 В ред. пр. № 207 Минрегиона РФ | Ремонт лицевой поверхности наружных кирпичных стен при глубине заделки: в 1 кирпич площадью в одном месте до 1 м2 | 100 м2 отремонтированной поверхности стен | 0,02072 2,8*0,74/100 | 26304.35 | 4958.37 | 223.98 | 27 | 545.03 | 102.74 | 4.64 | 0.56 | 606.9 | 12.58 | 2 | 0.04
43 | ФЕР08-02-007-01 В ред. пр. № 253 Минрегиона РФ | Армирование кладки стен и других конструкций | 1 т металлических изделий | 0,0155 10*1,55/1000 | 7752.91 | 506.02 | 46.89 | 3.11 | 120.17 | 7.84 | 0.73 | 0.05 | 63.73 | 0.99 | 0.23
44 | ФЕР15-02-001-06 Изм. Пр. Минрегиона №81 от 27.02.10 | Улучшенная штукатурка фасадов цементно-известковым раствором по камню: карнизов, тяг и наличников прямолинейных | 100 м2 оштукатуриваемой поверхности | 0.18 | 8979.86 | 3892.59 | 60.22 |  | 1616.37 | 700.67 | 10.84 |  | 351 | 63.18
45 | ФЕР15-04-014-02 Пр.Минрегиона №339 от 13.07.11 | Окраска фасадов с лесов по подготовленной поверхности: кремнийорганическая | 100 м2 окрашиваемой поверхности | 0.18 | 2774.18 | 90.95 | 9.81 |  | 499.35 | 16.37 | 1.77 |  | 9.79 | 1.76
46 | ФЕР10-01-082-02 В ред. пр. № 253 Минрегиона РФ Прим. | Устройство деревянной пробки | 1 м3 древесины в конструкции | 0,03 округл((6,5+2,3+1,1+1,7)/0,78*0,12*0,25*0,065; 2) | 1980.4 | 144.68 | 35.24 | 2.03 | 59.41 | 4.34 | 1.06 | 0.06 | 15.04 | 0.45 | 0.15
47 | ФЕРр58-19-3 В ред. пр. № 207 Минрегиона РФ | Смена мелких покрытий из листовой стали в кровлях из рулонных и штучных материалов: карнизных свесов | 100 м покрытия | 0.12 | 4891.3 | 827.13 | 16.53 | 2.9 | 586.96 | 99.26 | 1.98 | 0.35 | 101.24 | 12.15 | 0.25 | 0.03
Восстановление штукатурного слоя по виду А.
48 | ФЕРр69-2-1 В ред. пр. № 207 Минрегиона РФ | Сверление отверстий: в кирпичных стенах электроперфоратором диаметром до 20 мм, толщина стен 0,5 кирпича | 100 отверстий | 1,7 170/100 | 57.11 | 46.83 | 10.28 |  | 97.09 | 79.61 | 17.48 |  | 5.49 | 9.33
49 | ФЕРр69-2-2 В ред. пр. № 207 Минрегиона РФ | Сверление отверстий: на каждые 0,5 кирпича толщины стен добавлять к расценке 69-2-1 | 100 отверстий | 1,7 170/100 | 54.92 | 45.04 | 9.88 |  | 93.36 | 76.57 | 16.79 |  | 5.28 | 8.98
50 | ФЕР06-01-015-01 В ред. пр. № 253 Минрегиона РФ | Установка анкерных болтов: в готовые гнезда с заделкой пастой цементно-песчаной с добавлением клея ПВА (15%) длиной до 1 м | 1 т | 0,0325 32,5/1000 | 12954.7 | 2790.99 | 60.25 | 3.38 | 421.03 | 90.71 | 1.96 | 0.11 | 315.01 | 10.24 | 0.25 | 0.01
51 | ФССЦ-402-0154 Пр. Минрегиона №308 от 28.07.09 Прим. | Цементно-песчаные смеси клеевые (с добавлением клея ПВА) | т | 0,044 0,02*2,2 | 1570.36 |  |  |  | 69.1
52 | ФЕР15-02-036-01 В ред. пр. № 253 Минрегиона РФ | Штукатурка по сетке без устройства каркаса: улучшенная стен Глимс-Т11 4 432,23 = 6 014,47 - 3,1 x 510,40 | 100 м2 оштукатуриваемой поверхности | 0,58 58/100 | 4432.23 | 1192.94 | 53.24 | 16.49 | 2570.69 | 691.91 | 30.88 | 9.56 | 129.95 | 75.37 | 1.44 | 0.84
Уд | 1. 402-0086 | Раствор готовый отделочный тяжелый, известковый 1:2,5 | м3 | 3,1 1,798 | 510.4 |  |  |  | 917.7
53 | Прайс Торговая компания Астрэйд | Фасадная штукатурка Глимс-Тs11 (расход 72кг на 1м2 при толщ.слоя 40мм) Цена: 738руб./50кг/1,18/3,02*1,065 | кг | 4176 58*72 | 4,41 738/50/1,18/3,02*1,065 |  |  |  | 18416.16
54 | ФЕР08-07-001-02 Пр.Минрегиона №339 от 13.07.11 | Установка и разборка наружных инвентарных лесов высотой до 16 м: трубчатых для прочих отделочных работ | 100 м2 вертикальной проекции для наружных лесов | 4.18 | 725.16 | 375.84 | 6.1 |  | 3031.17 | 1571.01 | 25.5 |  | 43.5 | 181.83
Вывоз мусора.
55 | ФССЦпг01-01-01-042 Пр.Минрегиона №354 от 20.07.11 | Погрузочные работы при автомобильных перевозках: Мусор строительный с погрузкой транспортерами КОЭФ. К ПОЗИЦИИ: п.1.1.9 ОП Прил.1. Поясной коэффициент: Пермский край (кроме Красновишерского, Чердынского, Гайнского, Косинского, Кочевского районов), Республика Башкортостан, Республика Алтай, Вологодская, Кемеровская, Кировская, Курганская, Омская, Оренбургская, Новосибирская, Свердловская, Челябинская области ПЗ=1,1 (ОЗП=1,1; ЭМ=1,1; ЗПМ=1,1; МАТ=1,1) | 1 т груза | 257 | 8.84 |  | 8.84 |  | 2271.88 |  | 2271.88
56 | ФССЦпг03-21-01-030 Пр.Минрегиона №354 от 20.07.11 | Перевозка грузов автомобилями-самосвалами грузоподъемностью 10 т, работающих вне карьера, на расстояние: до 30 км I класс груза КОЭФ. К ПОЗИЦИИ: 15 Поясные коэффициенты к сметным ценам на перевозку грузов автомобильным транспортом: Республика Башкортостан, Алтайский край, Вологодская, Кемеровская, Кировская, Курганская, Омская, Оренбургская, Новосибирская, Свердловская, Челябинская и Пермская области (за исключением Коми-Пермяцкого автономного округа). ПЗ=1,1 (ОЗП=1,1; ЭМ=1,1; ЗПМ=1,1; МАТ=1,1) | 1 т груза | 257 | 21.22 |  | 21.22 |  | 5453.54 |  | 5453.54
Итого прямые затраты по смете в ценах 2001г. | [8 empty] | 201675.04 | 28940.99 | 23724.14 | 424.33 |  | 3425.48 |  | 32.92
Итого прямые затраты по смете с учетом коэффициентов к итогам | [8 empty] | 920852.2 | 337451.98 | 81005.07 | 4947.68 |  | 3425.48 |  | 32.92
В том числе, справочно:
Индекс инфляции в строительстве на 4-й квартал 2011г. Школы (ФГУ ФЦЦС по Пермскому краю ФСНБ-2009) ОЗП=11,66; ЭМ=5,58; ЗПМ=11,66; МАТ=3,02 (Поз. 1-8, 31, 40-42, 9-10, 12, 48-49, 51, 11, 17, 28-29, 50, 13, 22-24, 32, 43, 54, 14-15, 21, 37, 39, 44-45, 52, 16, 18, 25-26, 19, 27, 30, 33-34, 47, 53, 35, 46, 36, 38, 55) | [8 empty] | 666791.95 | 308510.95 | 57280.92 | 4523.36
Индекс к тарифам на перевозку грунта и строительного мусора на 4-й квартал 2011г. (ФЦЦ ФСНБ-2009) ПЗ=5,67 (Поз. 20, 56) | [8 empty] | 52385.21
Накладные расходы | [8 empty] | 256722.42
В том числе, справочно:
64% = 75%*0.85 ФОТ (от 11743,6) (Поз. 19) | [8 empty] | 7515.9
66% = 78%*0.85 ФОТ (от 11997,56) (Поз. 9-10, 12, 48-49, 51) | [8 empty] | 7918.39
67% = 79%*0.85 ФОТ (от 1050,92) (Поз. 38) | [8 empty] | 704.12
61% = 80%*(0.9*0.85) ФОТ (от 30662,19) (Поз. 18, 25-26) | [8 empty] | 18703.94
71% = 83%*0.85 ФОТ (от 3917,88) (Поз. 33-34, 47, 53) | [8 empty] | 2781.69
73% = 86%*0.85 ФОТ (от 163574,76) (Поз. 1-8, 31, 40-42) | [8 empty] | 119409.57
79% = 93%*0.85 ФОТ (от 1694,43) (Поз. 30) | [8 empty] | 1338.6
80% = 105%*(0.9*0.85) ФОТ (от 84717,14) (Поз. 11, 17, 28-29, 50, 14-15, 21, 37, 39, 44-45, 52) | [8 empty] | 67773.71
84% = 110%*(0.9*0.85) ФОТ (от 1006,61) (Поз. 36) | [8 empty] | 845.55
90% = 118%*(0.9*0.85) ФОТ (от 119,75) (Поз. 35, 46) | [8 empty] | 107.78
92% = 120%*(0.9*0.85) ФОТ (от 7422,05) (Поз. 16) | [8 empty] | 6828.29
93% = 122%*(0.9*0.85) ФОТ (от 22832,73) (Поз. 13, 22-24, 32, 43, 54) | [8 empty] | 21234.44
94% = 123%*(0.9*0.85) ФОТ (от 1660,04) (Поз. 27) | [8 empty] | 1560.44
Сметная прибыль | [8 empty] | 163465.64
В том числе, справочно:
31% = 45%*(0.85*0.8) ФОТ (от 30662,19) (Поз. 18, 25-26) | [8 empty] | 9505.28
36% = 45%*0.8 ФОТ (от 11743,6) (Поз. 19) | [8 empty] | 4227.7
40% = 50%*0.8 ФОТ (от 13048,48) (Поз. 9-10, 12, 48-49, 51, 38) | [8 empty] | 5219.39
37% = 55%*(0.85*0.8) ФОТ (от 62782,23) (Поз. 14-15, 21, 37, 39, 44-45, 52) | [8 empty] | 23229.43
43% = 63%*(0.85*0.8) ФОТ (от 119,75) (Поз. 35, 46) | [8 empty] | 51.49
44% = 65%*(0.85*0.8) ФОТ (от 29356,96) (Поз. 11, 17, 28-29, 50, 16) | [8 empty] | 12917.06
52% = 65%*0.8 ФОТ (от 3917,88) (Поз. 33-34, 47, 53) | [8 empty] | 2037.3
48% = 70%*(0.85*0.8) ФОТ (от 1006,61) (Поз. 36) | [8 empty] | 483.17
56% = 70%*0.8 ФОТ (от 163574,76) (Поз. 1-8, 31, 40-42) | [8 empty] | 91601.87
51% = 75%*(0.85*0.8) ФОТ (от 1660,04) (Поз. 27) | [8 empty] | 846.62
60% = 75%*0.8 ФОТ (от 1694,43) (Поз. 30) | [8 empty] | 1016.66
54% = 80%*(0.85*0.8) ФОТ (от 22832,73) (Поз. 13, 22-24, 32, 43, 54) | [8 empty] | 12329.67
Итоги по смете:
Стены (ремонтно-строительные) | [8 empty] | 527893.72 |  |  |  |  | 1683.49 |  | 4.87
Прочие ремонтно-строительные работы | [8 empty] | 27226.91 |  |  |  |  | 120.63
Бетонные и железобетонные монолитные конструкции в промышленном строительстве | [8 empty] | 123673.44 |  |  |  |  | 208.29 |  | 12.09
Конструкции из кирпича и блоков | [8 empty] | 119445.6 |  |  |  |  | 230.09 |  | 0.36
Отделочные работы | [8 empty] | 186436.55 |  |  |  |  | 531.77 |  | 13.69
Кровли | [8 empty] | 35302.12 |  |  |  |  | 74.42 |  | 0.13
Земляные работы, выполняемые ручным способом | [8 empty] | 88950.61 |  |  |  |  | 342.79
Земляные работы, выполняемые ручным способом (ремонтно-строительные) | [8 empty] | 66670.37 |  |  |  |  | 137.78
Перевозка грузов автотранспортом | [8 empty] | 63602.6
Полы | [8 empty] | 8014.14 |  |  |  |  | 14.86 |  | 1.7
Фундаменты (ремонтно-строительные) | [8 empty] | 6596.56 |  |  |  |  | 18.12
Крыши, кровли (ремонтно-строительные) | [8 empty] | 69161.1 |  |  |  |  | 41.42 |  | 0.07
Деревянные конструкции | [8 empty] | 671.78 |  |  |  |  | 1.05 |  | 0.01
Работы по реконструкции зданий и сооружений (усиление и замена существующих конструкций, разборка и возведение отдельных конструктивных элементов) | [8 empty] | 2335.33 |  |  |  |  | 11.07
Штукатурные работы (ремонтно-строительные) | [8 empty] | 2382.34 |  |  |  |  | 9.7
Погрузо-разгрузочные работы | [8 empty] | 12677.09
Итого | [8 empty] | 1341040.26 |  |  |  |  | 3425.48 |  | 32.92
В том числе:
Материалы | [8 empty] | 450009.94
Машины и механизмы | [8 empty] | 81005.07
ФОТ | [8 empty] | 342399.66
Накладные расходы | [8 empty] | 256722.42
Сметная прибыль | [8 empty] | 163465.64
НДС 18% | [8 empty] | 241387.2468
ВСЕГО по смете | [8 empty] | 1582427.5068 |  |  |  |  | 3425.48 |  | 32.92
Проверил: ___________________________Проверил Шмыкова Г.М.
(должность, подпись, расшифровка)