## Локальная смета
СОГЛАСОВАНО: | [11 empty] | УТВЕРЖДАЮ:
_________________ | [11 empty] | _________________
" _____ " ________________ 2012 г. | [11 empty] | "____" ______________2012 г.
Капитальный ремонт МАОУ "СОШ № 10" по адресу: ул. Успенского, 9 г. Пермь
(наименование стройки)
ЛОКАЛЬНЫЙ СМЕТНЫЙ РАСЧЕТ № 02-03-08
(локальная смета)
|  | на | капитальный ремонт сетей водоснабжения и водоотведения
(наименование работ и затрат, наименование объекта)
Основание: чертежи ЗАО"Пермпромпроект"2/2009-06-2-П-ВК
|  |  | Сметная стоимость _______________________________________________________________________________________________ | [5 empty] | ___________________________1948174,61 |  | руб.
|  |  | строительных работ _______________________________________________________________________________________________ | [5 empty] | _______________________________________________________________________________________________1630148,96 |  | руб.
|  |  | монтажных работ _______________________________________________________________________________________________ | [5 empty] | _______________________________________________________________________________________________2657,81 |  | руб.
|  |  | оборудования _______________________________________________________________________________________________ | [5 empty] | _______________________________________________________________________________________________18188,66 |  | руб.
|  |  | Средства на оплату труда _______________________________________________________________________________________________ | [5 empty] | ___________________________381876,19 |  | руб.
|  |  | Сметная трудоемкость _______________________________________________________________________________________________ | [5 empty] | _______________________________________________________________________________________________3246,75 |  | чел.час
Составлен(а) в текущих (прогнозных) ценах по состоянию на 4 квартал 2011 г.
№ пп | Обосно- вание | Наименование | Ед. изм. | Кол. | Стоимость единицы, руб. |  |  |  | Общая стоимость, руб. |  |  |  | Т/з осн. раб.на ед. | Т/з осн. раб. Всего | Т/з мех. на ед. | Т/з мех. Всего
[5 empty] | Всего | В том числе |  |  | Всего | В том числе
[6 empty] | Осн.З/п | Эк.Маш | З/пМех |  | Осн.З/п | Эк.Маш | З/пМех
1 | 2 | 3 | 4 | 5 | 6 | 7 | 8 | 9 | 10 | 11 | 12 | 13 | 14 | 15 | 16 | 17
Раздел 1. Холодное водоснабжение
Водомерный узел №1 холодной воды с обводной линией
1 | ФЕР16-06-005-01 В ред. пр. № 253 Минрегиона РФ | Установка счетчиков (водомеров) диаметром: до 40 мм | 1 счетчик (водомер) | 1 | 1177.56 | 3.85 | 0.87 |  | 1177.56 | 3.85 | 0.87 |  | 0.41 | 0.41
2 | ФССЦ-301-3165 Пр. Минрегиона №308 от 28.07.09 | Счетчики (водомеры) крыльчатые диаметром 32 мм | шт. | -1 | 1172 |  |  |  | -1172
3 | ФССЦ-301-3184 Пр. Минрегиона от 04.03.10 №94 | Счетчики (водомеры) крыльчатые диаметром 40 мм | шт. | 1 | 1204.82 |  |  |  | 1204.82
4 | ФЕР18-07-001-02 В ред. пр. № 253 Минрегиона РФ | Установка манометров: с трехходовым краном | 1 компл. | 1 | 226.72 | 2.18 |  |  | 226.72 | 2.18 |  |  | 0.22 | 0.22
5 | ФЕР16-05-001-03 В ред. пр. № 253 Минрегиона РФ | Установка вентилей, задвижек, затворов, клапанов обратных, кранов проходных на трубопроводах из стальных труб диаметром: до 100 мм | 1 шт. | 2 | 170.64 | 26.39 | 8.83 | 0.27 | 341.28 | 52.78 | 17.66 | 0.54 | 2.91 | 5.82 | 0.02 | 0.04
6 | ПСВ № 11 2011г. стр187 ООО "Procion@ | Затвор поворотный дисковый (чугун) Ду 80 Tecofi (текущая цена 1650/1.18/3.02*1.065) | шт. | 2 | 493.11 |  |  |  | 986.22
7 | ФССЦ-302-1306 Пр. Минрегиона от 04.03.10 №94 | Вентили проходные муфтовые 15Б1БК для воды и пара давлением 1,6 МПа (16 кгс/см2), диаметром 32 мм | шт. | 1 | 97.56 |  |  |  | 97.56
8 | ФЕР18-06-007-03 В ред. пр. № 253 Минрегиона РФ | Установка фильтров диаметром: 40 мм | 10 фильтров | 0.1 | 7076.54 | 92.16 | 75.25 | 0.41 | 707.65 | 9.22 | 7.53 | 0.04 | 9.92 | 0.99 | 0.03
9 | ФЕР16-02-002-01 В ред. пр. № 253 Минрегиона РФ | Прокладка трубопроводов водоснабжения из стальных водогазопроводных оцинкованных труб диаметром: 15 мм | 100 м трубопровода | 0.002 | 3268.28 | 356.61 | 54.77 | 2.03 | 6.54 | 0.71 | 0.11 |  | 37.07 | 0.07 | 0.15
10 | ФЕР16-02-002-05 В ред. пр. № 253 Минрегиона РФ | Прокладка трубопроводов водоснабжения из стальных водогазопроводных оцинкованных труб диаметром: 40 мм | 100 м трубопровода | 0.00362 | 5412.98 | 356.61 | 54.77 | 2.03 | 19.6 | 1.29 | 0.2 | 0.01 | 37.07 | 0.13 | 0.15
11 | ФЕР16-02-002-09 В ред. пр. № 253 Минрегиона РФ | Прокладка трубопроводов водоснабжения из стальных водогазопроводных оцинкованных труб диаметром: 90 мм | 100 м трубопровода | 0.02 | 9938.78 | 703.1 | 199.5 | 6.62 | 198.78 | 14.06 | 3.99 | 0.13 | 76.59 | 1.53 | 0.49 | 0.01
12 | ФССЦ-301-1224 Пр. Минрегиона №308 от 28.07.09 | Крепления для трубопроводов: кронштейны, планки, хомуты | кг | 0.88992 | 11.98 |  |  |  | 10.66
13 | ФЕР16-07-005-01 В ред. пр. № 253 Минрегиона РФ | Гидравлическое испытание трубопроводов систем отопления, водопровода и горячего водоснабжения диаметром: до 50 мм | 100 м трубопровода | 0.00562 | 107.11 | 58.32 | 44.51 |  | 0.6 | 0.33 | 0.25 |  | 5.01 | 0.03
14 | ФЕР16-07-005-02 В ред. пр. № 253 Минрегиона РФ | Гидравлическое испытание трубопроводов систем отопления, водопровода и горячего водоснабжения диаметром: до 100 мм | 100 м трубопровода | 0.02 | 113.94 | 58.32 | 44.51 |  | 2.28 | 1.17 | 0.89 |  | 5.01 | 0.1
Трубопроводы ХВС.
15 | ФССЦ-302-1831 Пр. Минрегиона от 04.03.10 №94 | Кран шаровой муфтовый 11Б27П1, диаметром 15 мм | шт. | 27 | 15.71 |  |  |  | 424.17
16 | ФЕР16-07-001-02 В ред. пр. № 253 Минрегиона РФ | Установка кранов поливочных диаметром: 25 мм | 1 кран | 2 | 794.86 | 2.89 |  |  | 1589.72 | 5.78 |  |  | 0.3 | 0.6
17 | ФССЦ-302-1136 Пр. Минрегиона №308 от 28.07.09 | Вентили проходные муфтовые 15KЧ18Р для воды, давлением 1,6 МПа (16 кгс/см2), диаметром 25 мм | шт. | 2 | 23.45 |  |  |  | 46.9
18 | ФССЦ-301-3329 Пр. Минрегиона №308 от 28.07.09 | Рукава поливочные диаметром: 25 мм | м | -40 | 38 |  |  |  | -1520
19 | ФССЦ-301-3330 Пр. Минрегиона №308 от 28.07.09 | Рукава поливочные диаметром: 32 мм | м | 40 | 45.6 |  |  |  | 1824
20 | ФЕР16-04-002-01 В ред. пр. № 253 Минрегиона РФ | Прокладка трубопроводов водоснабжения из напорных полиэтиленовых труб низкого давления среднего типа наружным диаметром: 20 мм | 100 м трубопровода | 2.92 | 3753.4 | 1887.18 | 1362.19 | 181.17 | 10959.93 | 5510.57 | 3977.59 | 529.02 | 190.24 | 555.5 | 13.42 | 39.19
21 | ФССЦ-507-0622 Пр. Минрегиона №308 от 28.07.09 | Трубы напорные из полиэтилена низкого давления тяжелого типа, наружным диаметром 20 мм | 10 м | -26.25 | 48.32 |  |  |  | -1268.4
22 | ФССЦ-507-3354 Изм. Пр.Минрег. от 03.08.10 №359 | Труба из полипропилена PN 20/20 | м | 262.5 | 11.45 |  |  |  | 3005.63
23 | ФССЦ-302-1150 Изм. Пр.Минрег. от 03.08.10 №359 | Вентиль проходной для полипропиленовых трубопроводов диаметром 20 мм | шт. | 37 | 62.09 |  |  |  | 2297.33
24 | ФССЦ-507-3286 Изм. Пр.Минрег. от 03.08.10 №359 | Тройник полипропиленовый соединительный диаметром 20 мм | шт. | 64 | 1.69 |  |  |  | 108.16
25 | ФССЦ-507-3173 Изм. Пр.Минрег. от 03.08.10 №359 | Угольник 90 град. полипропиленовый диаметром 20 мм | шт. | 84 | 5.11 |  |  |  | 429.24
26 | ФССЦ-507-4308 Изм. Пр.Минрег. от 03.08.10 №359 | Угольник полипропиленовый комбинированный, с внутренней резьбой диаметром 20х1/2" | шт. | 5 | 6.49 |  |  |  | 32.45
27 | ФССЦ-507-5016 Изм. Пр.Минрег. от 03.08.10 №359 | Муфта полипропиленовая комбинированная, с внутренней резьбой диаметром 20х1/2" | шт. | 121 | 6.07 |  |  |  | 734.47
28 | ФССЦ-301-1224 Пр. Минрегиона №308 от 28.07.09 | Крепления для трубопроводов: кронштейны, планки, хомуты | кг | 46.72 | 11.98 |  |  |  | 559.71
29 | ФЕР16-04-002-02 В ред. пр. № 253 Минрегиона РФ | Прокладка трубопроводов водоснабжения из напорных полиэтиленовых труб низкого давления среднего типа наружным диаметром: 25 мм | 100 м трубопровода | 0.66 | 2918.99 | 1484.43 | 839.67 | 110.7 | 1926.53 | 979.72 | 554.18 | 73.06 | 149.64 | 98.76 | 8.2 | 5.41
30 | ФССЦ-507-0588 Пр. Минрегиона №308 от 28.07.09 | Трубы напорные из полиэтилена низкого давления среднего типа, наружным диаметром 25 мм | 10 м | -6.131 | 58.56 |  |  |  | -359.03
31 | ФССЦ-507-3355 Изм. Пр.Минрег. от 03.08.10 №359 | Труба из полипропилена PN 20/25 | м | 61.31 | 17.9 |  |  |  | 1097.45
32 | ФССЦ-302-1151 Изм. Пр.Минрег. от 03.08.10 №359 | Вентиль проходной для полипропиленовых трубопроводов диаметром 25 мм | шт. | 12 | 89.51 |  |  |  | 1074.12
33 | ФССЦ-507-3174 Изм. Пр.Минрег. от 03.08.10 №359 | Угольник 90 град. полипропиленовый диаметром 25 мм | шт. | 7 | 6.18 |  |  |  | 43.26
34 | ФССЦ-507-3296 Пр.Минрегиона №356 от 21.07.11 | Тройник полипропиленовый переходной диаметром 25х20х25 мм | шт. | 24 | 2.05 |  |  |  | 49.2
35 | ФССЦ-507-5056 Изм. Пр.Минрег. от 03.08.10 №359 | Муфта полипропиленовая переходная диаметром 25х20 мм | шт. | 7 | 0.96 |  |  |  | 6.72
36 | ФССЦ-301-1224 Пр. Минрегиона №308 от 28.07.09 | Крепления для трубопроводов: кронштейны, планки, хомуты | кг | 10.56 | 11.98 |  |  |  | 126.51
37 | ФЕР16-04-002-03 В ред. пр. № 253 Минрегиона РФ | Прокладка трубопроводов водоснабжения из напорных полиэтиленовых труб низкого давления среднего типа наружным диаметром: 32 мм | 100 м трубопровода | 0.62 | 2489.2 | 1208.26 | 491.32 | 63.72 | 1543.3 | 749.12 | 304.62 | 39.51 | 121.8 | 75.52 | 4.72 | 2.93
38 | ФССЦ-507-0589 Пр. Минрегиона №308 от 28.07.09 | Трубы напорные из полиэтилена низкого давления среднего типа, наружным диаметром 32 мм | 10 м | -5.816 | 79.36 |  |  |  | -461.56
39 | ФССЦ-507-3354 Изм. Пр.Минрег. от 03.08.10 №359 | Труба из полипропилена PN 20/20 | м | 58.16 | 11.45 |  |  |  | 665.93
40 | ФССЦ-302-1152 Изм. Пр.Минрег. от 03.08.10 №359 | Вентиль проходной для полипропиленовых трубопроводов диаметром 32 мм | шт. | 4 | 132.76 |  |  |  | 531.04
41 | ФССЦ-507-3175(прим) Изм. Пр.Минрег. от 03.08.10 №359 | Угольник 90 град. полипропиленовый диаметром 32 мм | шт. | 12 | 11.55 |  |  |  | 138.6
42 | ФССЦ-507-3288 Изм. Пр.Минрег. от 03.08.10 №359 | Тройник полипропиленовый соединительный диаметром 32 мм | шт. | 5 | 4.98 |  |  |  | 24.9
43 | ФССЦ-507-3300 Изм. Пр.Минрег. от 03.08.10 №359 | Тройник полипропиленовый переходной диаметром 32х25х32 мм | шт. | 3 | 3.46 |  |  |  | 10.38
44 | ФССЦ-507-3297 Пр.Минрегиона №356 от 21.07.11 | Тройник полипропиленовый переходной диаметром 32х20х32 мм | шт. | 8 | 3.16 |  |  |  | 25.28
45 | ФССЦ-507-5057 Изм. Пр.Минрег. от 03.08.10 №359 | Муфта полипропиленовая переходная диаметром 32х20 мм | шт. | 5 | 1.19 |  |  |  | 5.95
46 | ФССЦ-507-5058 Изм. Пр.Минрег. от 03.08.10 №359 | Муфта полипропиленовая переходная диаметром 32х25 мм | шт. | 1 | 1.32 |  |  |  | 1.32
47 | ФССЦ-507-5024 Изм. Пр.Минрег. от 03.08.10 №359 | Муфта полипропиленовая комбинированная, с внутренней резьбой диаметром 32х1" | шт. | 1 | 17.04 |  |  |  | 17.04
48 | ФССЦ-301-1224 Пр. Минрегиона №308 от 28.07.09 | Крепления для трубопроводов: кронштейны, планки, хомуты | кг | 9.92 | 11.98 |  |  |  | 118.84
49 | ФЕР16-04-002-05 В ред. пр. № 253 Минрегиона РФ | Прокладка трубопроводов водоснабжения из напорных полиэтиленовых труб низкого давления среднего типа наружным диаметром: 50 мм | 100 м трубопровода | 0.6 | 4490.52 | 1403.88 | 1376.62 | 181.71 | 2694.31 | 842.33 | 825.97 | 109.03 | 141.52 | 84.91 | 13.46 | 8.08
50 | ФССЦ-507-0591 Пр. Минрегиона №308 от 28.07.09 | Трубы напорные из полиэтилена низкого давления среднего типа, наружным диаметром 50 мм | 10 м | -5.676 | 172.8 |  |  |  | -980.81
51 | ФССЦ-507-3358 Изм. Пр.Минрег. от 03.08.10 №359 | Труба из полипропилена PN 20/50 | м | 56.76 | 70.15 |  |  |  | 3981.71
52 | ФССЦ-507-5026 Изм. Пр.Минрег. от 03.08.10 №359 | Муфта полипропиленовая комбинированная, с внутренней резьбой диаметром 50х6/4" | шт. | 14 | 68.24 |  |  |  | 955.36
53 | ФССЦ-507-3176 Изм. Пр.Минрег. от 03.08.10 №359 | Угольник 90 град. полипропиленовый диаметром 50 мм | шт. | 14 | 23.6 |  |  |  | 330.4
54 | ФССЦ-507-3305 Изм. Пр.Минрег. от 03.08.10 №359 | Тройник полипропиленовый переходной диаметром 50х20х50 мм | шт. | 3 | 9.25 |  |  |  | 27.75
55 | ФССЦ-507-3306 Изм. Пр.Минрег. от 03.08.10 №359 | Тройник полипропиленовый переходной диаметром 50х25х50 мм | шт. | 3 | 11.55 |  |  |  | 34.65
56 | ФССЦ-507-3307 Изм. Пр.Минрег. от 03.08.10 №359 | Тройник полипропиленовый переходной диаметром 50х32х50 мм | шт. | 1 | 11.09 |  |  |  | 11.09
57 | ФССЦ-507-5064 Изм. Пр.Минрег. от 03.08.10 №359 | Муфта полипропиленовая переходная диаметром 50х32 мм | шт. | 1 | 3.8 |  |  |  | 3.8
58 | ФССЦ-301-1224 Пр. Минрегиона №308 от 28.07.09 | Крепления для трубопроводов: кронштейны, планки, хомуты | кг | 9.6 | 11.98 |  |  |  | 115.01
59 | ФЕР16-04-002-06 В ред. пр. № 253 Минрегиона РФ | Прокладка трубопроводов водоснабжения из напорных полиэтиленовых труб низкого давления среднего типа наружным диаметром: 63 мм | 100 м трубопровода | 0.19 | 5220.97 | 1345.86 | 1376.62 | 181.71 | 991.98 | 255.71 | 261.56 | 34.52 | 141.52 | 26.89 | 13.46 | 2.56
60 | ФССЦ-507-0592 Пр. Минрегиона №308 от 28.07.09 | Трубы напорные из полиэтилена низкого давления среднего типа, наружным диаметром 63 мм | 10 м | -1.797 | 255.7 |  |  |  | -459.49
61 | ФССЦ-507-3359 Изм. Пр.Минрег. от 03.08.10 №359 | Труба из полипропилена PN 20/63 | м | 17.97 | 179.85 |  |  |  | 3231.9
62 | ФССЦ-507-5027 Изм. Пр.Минрег. от 03.08.10 №359 | Муфта полипропиленовая комбинированная, с внутренней резьбой диаметром 63х2" | шт. | 4 | 102.39 |  |  |  | 409.56
63 | ФССЦ-507-4305 Изм. Пр.Минрег. от 03.08.10 №359 | Угольник 90 град. полипропиленовый диаметром 63 мм | шт. | 4 | 16.34 |  |  |  | 65.36
64 | ФССЦ-507-3309 Изм. Пр.Минрег. от 03.08.10 №359 | Тройник полипропиленовый переходной диаметром 63х20х63 мм | шт. | 3 | 14.93 |  |  |  | 44.79
65 | ФССЦ-507-3310 Изм. Пр.Минрег. от 03.08.10 №359 | Тройник полипропиленовый переходной диаметром 63х25х63 мм | шт. | 1 | 17.3 |  |  |  | 17.3
66 | ФССЦ-507-3313 Изм. Пр.Минрег. от 03.08.10 №359 | Тройник полипропиленовый переходной диаметром 63х50х63 мм | шт. | 1 | 11.94 |  |  |  | 11.94
67 | ФССЦ-301-1224 Пр. Минрегиона №308 от 28.07.09 | Крепления для трубопроводов: кронштейны, планки, хомуты | кг | 6.27 | 11.98 |  |  |  | 75.11
68 | ФЕР16-04-002-08 В ред. пр. № 253 Минрегиона РФ | Прокладка трубопроводов водоснабжения из напорных полиэтиленовых труб низкого давления среднего типа наружным диаметром: 90 мм | 100 м трубопровода | 0.13 | 7025.89 | 1378.95 | 1485.88 | 194.94 | 913.37 | 179.26 | 193.16 | 25.34 | 145 | 18.85 | 14.44 | 1.88
69 | ФССЦ-507-0594 Пр. Минрегиона №308 от 28.07.09 | Трубы напорные из полиэтилена низкого давления среднего типа, наружным диаметром 90 мм | 10 м | -1.266 | 421 |  |  |  | -532.99
70 | ФССЦ-507-3361 Изм. Пр.Минрег. от 03.08.10 №359 | Труба из полипропилена PN 20/90 | м | 12.66 | 229.35 |  |  |  | 2903.57
71 | ООО "Альтепласт" Изм. Пр.Минрег. от 03.08.10 №359 | Муфта полипропиленовая комбинированная, с внутренней резьбой под ключ диаметром 90х3" (текущая цена 57,39евро*40/1,18/3,02*1,065) | шт. | 3 | 686.05 |  |  |  | 2058.15
72 | ФССЦ-507-4306 Изм. Пр.Минрег. от 03.08.10 №359 | Угольник 90 град. полипропиленовый диаметром 90 мм | шт. | 4 | 51.83 |  |  |  | 207.32
73 | ФССЦ-507-3293 Изм. Пр.Минрег. от 03.08.10 №359 | Тройник полипропиленовый соединительный диаметром 90 мм | шт. | 1 | 77.16 |  |  |  | 77.16
74 | ФССЦ-507-3318 Изм. Пр.Минрег. от 03.08.10 №359 | Тройник полипропиленовый переходной диаметром 90х50х90 мм | шт. | 1 | 65.59 |  |  |  | 65.59
75 | ФССЦ-507-5072 Изм. Пр.Минрег. от 03.08.10 №359 | Муфта полипропиленовая переходная диаметром 90х75 мм | шт. | 2 | 32.7 |  |  |  | 65.4
76 | ФССЦ-507-5071 Изм. Пр.Минрег. от 03.08.10 №359 | Муфта полипропиленовая переходная диаметром 75х63 мм | шт. | 2 | 20.44 |  |  |  | 40.88
77 | ФССЦ-507-5068 Изм. Пр.Минрег. от 03.08.10 №359 | Муфта полипропиленовая переходная диаметром 63х32 мм | шт. | 1 | 6.34 |  |  |  | 6.34
78 | ФССЦ-507-5070 Изм. Пр.Минрег. от 03.08.10 №359 | Муфта полипропиленовая переходная диаметром 63х50 мм | шт. | 1 | 7.4 |  |  |  | 7.4
79 | ФССЦ-301-1224 Пр. Минрегиона №308 от 28.07.09 | Крепления для трубопроводов: кронштейны, планки, хомуты | кг | 4.29 | 11.98 |  |  |  | 51.39
80 | ФЕР26-01-003-01 В ред. пр. № 253 Минрегиона РФ | Изоляция трубопроводов цилиндрами и полуцилиндрами из минеральной ваты на синтетическом связующем | 1 м3 изоляции | 2.72 | 2113.98 | 172.58 | 37.42 |  | 5750.03 | 469.42 | 101.78 |  | 18.8 | 51.14
81 | ФЕР26-01-052-01 В ред. пр. № 253 Минрегиона РФ | Покрытие поверхности изоляции трубопроводов: стеклопластиками РСТ, тканями стеклянными | 100 м2 поверхности покрытия изоляции | 0.7482 | 8692.28 | 1019.28 | 76.46 |  | 6503.56 | 762.63 | 57.21 |  | 107.18 | 80.19
Раздел 2. Горячее водоснабжение
82 | ФССЦ-302-1831 Пр. Минрегиона от 04.03.10 №94 | Кран шаровой муфтовый 11Б27П1, диаметром 15 мм | шт. | 4 | 15.71 |  |  |  | 62.84
83 | ФЕР18-02-003-01 В ред. пр. № 253 Минрегиона РФ | Установка водоподогревателей емкостных вместимостью: до 1 м3 | 1 водоподогреватель | 1 | 5851.02 | 135.73 | 64.86 | 3.11 | 5851.02 | 135.73 | 64.86 | 3.11 | 14.61 | 14.61 | 0.23 | 0.23
84 | ФССЦ-301-0152 Пр. Минрегиона №308 от 28.07.09 | Водоподогреватели паровые емкостные горизонтальные: СТД N 3068 объемом 1 м3 | шт. | -1 | 5373.2 |  |  |  | -5373.2
85 | Прайс "Stiebel Eltron" | Водоподогреватель накопительный Stiebel Eltron SHZ 100 LCD (текущая цена 44900/1,18/3,02*1,065) | шт | 1 | 13418.59 |  |  |  | 13418.59
86 | ФЕР16-04-002-01 В ред. пр. № 253 Минрегиона РФ | Прокладка трубопроводов водоснабжения из напорных полиэтиленовых труб низкого давления среднего типа наружным диаметром: 20 мм | 100 м трубопровода | 2.75 | 3753.4 | 1887.18 | 1362.19 | 181.17 | 10321.85 | 5189.75 | 3746.02 | 498.22 | 190.24 | 523.16 | 13.42 | 36.91
87 | ФССЦ-507-0622 Пр. Минрегиона №308 от 28.07.09 | Трубы напорные из полиэтилена низкого давления тяжелого типа, наружным диаметром 20 мм | 10 м | -24.72 | 48.32 |  |  |  | -1194.47
88 | ФССЦ-507-3354 Изм. Пр.Минрег. от 03.08.10 №359 | Труба из полипропилена PN 20/20 | м | 247.2 | 11.45 |  |  |  | 2830.44
89 | ФССЦ-302-1150 Изм. Пр.Минрег. от 03.08.10 №359 | Вентиль проходной для полипропиленовых трубопроводов диаметром 20 мм | шт. | 37 | 62.09 |  |  |  | 2297.33
90 | ФССЦ-507-3286 Изм. Пр.Минрег. от 03.08.10 №359 | Тройник полипропиленовый соединительный диаметром 20 мм | шт. | 38 | 1.69 |  |  |  | 64.22
91 | ФССЦ-507-3173 Изм. Пр.Минрег. от 03.08.10 №359 | Угольник 90 град. полипропиленовый диаметром 20 мм | шт. | 82 | 5.11 |  |  |  | 419.02
92 | ФССЦ-507-4308 Изм. Пр.Минрег. от 03.08.10 №359 | Угольник полипропиленовый комбинированный, с внутренней резьбой диаметром 20х1/2" | шт. | 5 | 6.49 |  |  |  | 32.45
93 | ФССЦ-507-5016 Изм. Пр.Минрег. от 03.08.10 №359 | Муфта полипропиленовая комбинированная, с внутренней резьбой диаметром 20х1/2" | шт. | 81 | 6.07 |  |  |  | 491.67
94 | ФССЦ-301-1224 Пр. Минрегиона №308 от 28.07.09 | Крепления для трубопроводов: кронштейны, планки, хомуты | кг | 44 | 11.98 |  |  |  | 527.12
95 | ФЕР16-04-002-02 В ред. пр. № 253 Минрегиона РФ | Прокладка трубопроводов водоснабжения из напорных полиэтиленовых труб низкого давления среднего типа наружным диаметром: 25 мм | 100 м трубопровода | 0.66 | 2918.99 | 1484.43 | 839.67 | 110.7 | 1926.53 | 979.72 | 554.18 | 73.06 | 149.64 | 98.76 | 8.2 | 5.41
96 | ФССЦ-507-0588 Пр. Минрегиона №308 от 28.07.09 | Трубы напорные из полиэтилена низкого давления среднего типа, наружным диаметром 25 мм | 10 м | -6.131 | 58.56 |  |  |  | -359.03
97 | ФССЦ-507-3355 Изм. Пр.Минрег. от 03.08.10 №359 | Труба из полипропилена PN 20/25 | м | 61.31 | 17.9 |  |  |  | 1097.45
98 | ФССЦ-302-1151 Изм. Пр.Минрег. от 03.08.10 №359 | Вентиль проходной для полипропиленовых трубопроводов диаметром 25 мм | шт. | 13 | 89.51 |  |  |  | 1163.63
99 | ФССЦ-507-3174 Изм. Пр.Минрег. от 03.08.10 №359 | Угольник 90 град. полипропиленовый диаметром 25 мм | шт. | 11 | 6.18 |  |  |  | 67.98
100 | ФССЦ-507-3296 Пр.Минрегиона №356 от 21.07.11 | Тройник полипропиленовый переходной диаметром 25х20х25 мм | шт. | 20 | 2.05 |  |  |  | 41
101 | ФССЦ-507-3295 Изм. Пр.Минрег. от 03.08.10 №359 | Тройник полипропиленовый переходной диаметром 25х20х20 мм | шт. | 2 | 2.13 |  |  |  | 4.26
102 | ФССЦ-507-5056 Изм. Пр.Минрег. от 03.08.10 №359 | Муфта полипропиленовая переходная диаметром 25х20 мм | шт. | 9 | 0.96 |  |  |  | 8.64
103 | ФССЦ-301-1224 Пр. Минрегиона №308 от 28.07.09 | Крепления для трубопроводов: кронштейны, планки, хомуты | кг | 10.56 | 11.98 |  |  |  | 126.51
104 | ФЕР16-04-002-03 В ред. пр. № 253 Минрегиона РФ | Прокладка трубопроводов водоснабжения из напорных полиэтиленовых труб низкого давления среднего типа наружным диаметром: 32 мм | 100 м трубопровода | 0.75 | 2489.2 | 1208.26 | 491.32 | 63.72 | 1866.9 | 906.2 | 368.49 | 47.79 | 121.8 | 91.35 | 4.72 | 3.54
105 | ФССЦ-507-0589 Пр. Минрегиона №308 от 28.07.09 | Трубы напорные из полиэтилена низкого давления среднего типа, наружным диаметром 32 мм | 10 м | -7.035 | 79.36 |  |  |  | -558.3
106 | ФССЦ-507-3356 Изм. Пр.Минрег. от 03.08.10 №359 | Труба из полипропилена PN 20/32 | м | 70.35 | 28.92 |  |  |  | 2034.52
107 | ФССЦ-302-1152 Изм. Пр.Минрег. от 03.08.10 №359 | Вентиль проходной для полипропиленовых трубопроводов диаметром 32 мм | шт. | 5 | 132.76 |  |  |  | 663.8
108 | ФССЦ-507-3175(прим) Изм. Пр.Минрег. от 03.08.10 №359 | Угольник 90 град. полипропиленовый диаметром 32 мм | шт. | 15 | 11.55 |  |  |  | 173.25
109 | ФССЦ-507-3288 Изм. Пр.Минрег. от 03.08.10 №359 | Тройник полипропиленовый соединительный диаметром 32 мм | шт. | 3 | 4.98 |  |  |  | 14.94
110 | ФССЦ-507-3300 Изм. Пр.Минрег. от 03.08.10 №359 | Тройник полипропиленовый переходной диаметром 32х25х32 мм | шт. | 1 | 3.46 |  |  |  | 3.46
111 | ФССЦ-507-3297 Пр.Минрегиона №356 от 21.07.11 | Тройник полипропиленовый переходной диаметром 32х20х32 мм | шт. | 10 | 3.16 |  |  |  | 31.6
112 | ФССЦ-507-5057 Изм. Пр.Минрег. от 03.08.10 №359 | Муфта полипропиленовая переходная диаметром 32х20 мм | шт. | 5 | 1.19 |  |  |  | 5.95
113 | ФССЦ-507-5058 Изм. Пр.Минрег. от 03.08.10 №359 | Муфта полипропиленовая переходная диаметром 32х25 мм | шт. | 1 | 1.32 |  |  |  | 1.32
114 | ФССЦ-301-1224 Пр. Минрегиона №308 от 28.07.09 | Крепления для трубопроводов: кронштейны, планки, хомуты | кг | 12 | 11.98 |  |  |  | 143.76
115 | ФЕР16-04-002-05 В ред. пр. № 253 Минрегиона РФ | Прокладка трубопроводов водоснабжения из напорных полиэтиленовых труб низкого давления среднего типа наружным диаметром: 50 мм | 100 м трубопровода | 0.73 | 4490.52 | 1403.88 | 1376.62 | 181.71 | 3278.08 | 1024.83 | 1004.93 | 132.65 | 141.52 | 103.31 | 13.46 | 9.83
116 | ФССЦ-507-0591 Пр. Минрегиона №308 от 28.07.09 | Трубы напорные из полиэтилена низкого давления среднего типа, наружным диаметром 50 мм | 10 м | -6.906 | 172.8 |  |  |  | -1193.36
117 | ФССЦ-507-3358 Изм. Пр.Минрег. от 03.08.10 №359 | Труба из полипропилена PN 20/50 | м | 69.06 | 70.15 |  |  |  | 4844.56
118 | ФССЦ-507-5026 Изм. Пр.Минрег. от 03.08.10 №359 | Муфта полипропиленовая комбинированная, с внутренней резьбой диаметром 50х6/4" | шт. | 1 | 68.24 |  |  |  | 68.24
119 | ФССЦ-507-3176 Изм. Пр.Минрег. от 03.08.10 №359 | Угольник 90 град. полипропиленовый диаметром 50 мм | шт. | 22 | 23.6 |  |  |  | 519.2
120 | ФССЦ-507-3290 Изм. Пр.Минрег. от 03.08.10 №359 | Тройник полипропиленовый соединительный диаметром 50 мм | шт. | 1 | 9.96 |  |  |  | 9.96
121 | ФССЦ-507-3305 Изм. Пр.Минрег. от 03.08.10 №359 | Тройник полипропиленовый переходной диаметром 50х20х50 мм | шт. | 6 | 9.25 |  |  |  | 55.5
122 | ФССЦ-507-3306 Изм. Пр.Минрег. от 03.08.10 №359 | Тройник полипропиленовый переходной диаметром 50х25х50 мм | шт. | 4 | 11.55 |  |  |  | 46.2
123 | ФССЦ-507-3307 Изм. Пр.Минрег. от 03.08.10 №359 | Тройник полипропиленовый переходной диаметром 50х32х50 мм | шт. | 1 | 11.09 |  |  |  | 11.09
124 | ФССЦ-507-5064 Изм. Пр.Минрег. от 03.08.10 №359 | Муфта полипропиленовая переходная диаметром 50х32 мм | шт. | 1 | 3.8 |  |  |  | 3.8
125 | ФССЦ-301-1224 Пр. Минрегиона №308 от 28.07.09 | Крепления для трубопроводов: кронштейны, планки, хомуты | кг | 11.68 | 11.98 |  |  |  | 139.93
126 | ФЕР26-01-003-01 В ред. пр. № 253 Минрегиона РФ | Изоляция трубопроводов цилиндрами и полуцилиндрами из минеральной ваты на синтетическом связующем | 1 м3 изоляции | 3.572 | 2113.98 | 172.58 | 37.42 |  | 7551.14 | 616.46 | 133.66 |  | 18.8 | 67.15
127 | ФЕР26-01-052-01 В ред. пр. № 253 Минрегиона РФ | Покрытие поверхности изоляции трубопроводов: стеклопластиками РСТ, тканями стеклянными | 100 м2 поверхности покрытия изоляции | 1.1445 | 8692.28 | 1019.28 | 76.46 |  | 9948.31 | 1166.57 | 87.51 |  | 107.18 | 122.67
128 | ФССЦ-103-0003 Пр. Минрегиона №308 от 28.07.09 | Трубы стальные сварные водогазопроводные с резьбой черные легкие (неоцинкованные) диаметр условного прохода 25 мм, толщина стенки 2,8 мм (гильзы) | м | 15 | 15.33 |  |  |  | 229.95
129 | ФССЦ-103-0005 Пр. Минрегиона №308 от 28.07.09 | Трубы стальные сварные водогазопроводные с резьбой черные легкие (неоцинкованные) диаметр условного прохода 40 мм, толщина стенки 3 мм (гильзы) | м | 37 | 24.35 |  |  |  | 900.95
130 | ФССЦ-103-0008 Пр. Минрегиона №308 от 28.07.09 | Трубы стальные сварные водогазопроводные с резьбой черные легкие (неоцинкованные) диаметр условного прохода 80 мм, толщина стенки 3,5 мм (гильзы) | м | 0.7 | 52.43 |  |  |  | 36.7
Раздел 3. Хозяйственно-бытовая канализация
Внутренние сети хозяйственно-бытовой канализации
131 | ФЕР17-01-001-14 В ред. пр. № 253 Минрегиона РФ | Установка умывальников одиночных: с подводкой холодной и горячей воды | 10 компл. | 5.3 | 1609.25 | 208.27 | 23.63 | 1.51 | 8529.03 | 1103.83 | 125.24 | 8 | 21.65 | 114.75 | 0.13 | 0.69
132 | ФЕР17-01-003-01 В ред. пр. № 253 Минрегиона РФ | Установка унитазов: с бачком непосредственно присоединенным | 10 компл. | 2.6 | 3702.25 | 234.33 | 44.39 | 3.71 | 9625.85 | 609.26 | 115.41 | 9.65 | 24.64 | 64.06 | 0.32 | 0.83
133 | ФССЦ-301-1520 Пр. Минрегиона №308 от 28.07.09 | Подводка гибкая армированная резиновая 500 мм | шт. | 26 | 20.45 |  |  |  | 531.7
134 | ФЕР17-01-001-18 В ред. пр. № 253 Минрегиона РФ | Установка поддонов душевых: чугунных и стальных мелких | 10 компл. | 0.5 | 3662.92 | 104.76 | 61.24 | 2.67 | 1831.46 | 52.38 | 30.62 | 1.34 | 10.89 | 5.45 | 0.23 | 0.12
135 | ФЕР17-01-002-03 В ред. пр. № 253 Минрегиона РФ | Установка смесителей | 10 шт. | 0.5 | 1512.97 | 67.34 | 0.2 |  | 756.49 | 33.67 | 0.1 |  | 7 | 3.5
136 | ФССЦ-301-1527 Пр. Минрегиона №308 от 28.07.09 | Смеситель латунный с гальванопокрытием для мойки настольный, с верхней камерой смешения | шт. | -5 | 143 |  |  |  | -715
137 | ФССЦ-301-0621 Пр. Минрегиона №308 от 28.07.09 | Смесители для ванн: СМ-В-ШТ с душевой сеткой на гибком шланге, с кнопочным переключателем, с латунными маховичками, штангой | компл. | 5 | 252.5 |  |  |  | 1262.5
138 | ФЕР17-01-005-04 В ред. пр. № 253 Минрегиона РФ | Установка раковин | 10 компл. | 0.1 | 1209.32 | 86.48 | 14.78 | 0.81 | 120.93 | 8.65 | 1.48 | 0.08 | 8.99 | 0.9 | 0.07 | 0.01
139 | ФССЦ-301-1527 Пр. Минрегиона №308 от 28.07.09 | Смеситель латунный с гальванопокрытием для мойки настольный, с верхней камерой смешения | шт. | 1 | 143 |  |  |  | 143
140 | ФЕР17-01-004-01 В ред. пр. № 253 Минрегиона РФ | Установка писсуаров: настенных | 10 компл. | 0.1 | 1498.13 | 97.01 | 16.59 | 1.16 | 149.81 | 9.7 | 1.66 | 0.12 | 10.32 | 1.03 | 0.1 | 0.01
141 | ФССЦ-301-0529 Пр. Минрегиона №308 от 28.07.09 | Писсуары полуфарфоровые и фарфоровые настенные с писсуарным краном без сифона | компл. | -1 | 131.8 |  |  |  | -131.8
142 | ФССЦ-301-0530 Пр. Минрегиона №308 от 28.07.09 | Писсуары полуфарфоровые и фарфоровые настенные с писсуарным краном с цельноотлитым сифоном размером 435х360х290 мм | шт. | 1 | 217.12 |  |  |  | 217.12
143 | ФЕР17-01-001-16 В ред. пр. № 253 Минрегиона РФ | Установка биде | 10 компл. | 0.2 | 6420.92 | 291.01 | 33.22 | 1.51 | 1284.18 | 58.2 | 6.64 | 0.3 | 30.25 | 6.05 | 0.13 | 0.03
144 | ФЕР17-01-001-22 В ред. пр. № 253 Минрегиона РФ | Установка трапов диаметром: 50 мм | 10 компл. | 0.3 | 1381.02 | 48.68 | 9.65 | 0.35 | 414.31 | 14.6 | 2.9 | 0.11 | 5.06 | 1.52 | 0.03 | 0.01
145 | ФЕРм12-12-003-06 В ред. пр. № 321 Минрегиона РФ | Арматура фланцевая с электрическим приводом на условное давление до 4 МПа, диаметр условного прохода: 100 мм | 1 шт. | 1 | 239.51 | 57.72 | 170.3 | 16.2 | 239.51 | 57.72 | 170.3 | 16.2 | 6 | 6 | 1.2 | 1.2
146 | Прайс ООО "ТехноФорум-Урал" | Затвор 2-х камерный с электроприводом DN 110 HL710.2EPC | комп | 1 | 18188.66 |  |  |  | 18188.66
147 | ФЕР16-04-001-01 Пр.Минрегиона №339 от 13.07.11 | Прокладка трубопроводов канализации из полиэтиленовых труб высокой плотности диаметром: 50 мм | 100 м трубопровода | 2.29 | 3145.57 | 637.26 | 2.86 | 0.27 | 7203.36 | 1459.33 | 6.55 | 0.62 | 64.24 | 147.11 | 0.02 | 0.05
148 | ФССЦ-301-1224 Пр. Минрегиона №308 от 28.07.09 | Крепления для трубопроводов: кронштейны, планки, хомуты | кг | 36.64 | 11.98 |  |  |  | 438.95
149 | ФЕР16-04-001-02 Пр.Минрегиона №339 от 13.07.11 | Прокладка трубопроводов канализации из полиэтиленовых труб высокой плотности диаметром: 100 мм | 100 м трубопровода | 2.36 | 14153.43 | 611.07 | 6.58 | 0.68 | 33402.09 | 1442.13 | 15.53 | 1.6 | 61.6 | 145.38 | 0.05 | 0.12
150 | ФССЦ-301-5609 Изм. Пр.Минрег. от 03.08.10 №359 | Хомут металлический с шурупом для крепления тубопроводов диаметром 108-116 мм | шт. | 55 | 18.55 |  |  |  | 1020.25
151 | ФЕР26-01-003-01 В ред. пр. № 253 Минрегиона РФ | Изоляция трубопроводов цилиндрами и полуцилиндрами из минеральной ваты на синтетическом связующем | 1 м3 изоляции | 18 | 2113.98 | 172.58 | 37.42 |  | 38051.64 | 3106.44 | 673.56 |  | 18.8 | 338.4
152 | ФЕР26-01-052-01 В ред. пр. № 253 Минрегиона РФ | Покрытие поверхности изоляции трубопроводов: стеклопластиками РСТ, тканями стеклянными | 100 м2 поверхности покрытия изоляции | 0.0394 | 8692.28 | 1019.28 | 76.46 |  | 342.48 | 40.16 | 3.01 |  | 107.18 | 4.22
Раздел 4. Производственная канализация
Внутренние сети производственной канализации
153 | ФЕР17-01-002-03 В ред. пр. № 253 Минрегиона РФ | Установка смесителей | 10 шт. | 1.7 | 1512.97 | 67.34 | 0.2 |  | 2572.05 | 114.48 | 0.34 |  | 7 | 11.9
154 | ФССЦ-301-1515 Пр. Минрегиона №308 от 28.07.09 | Сифон | компл. | 17 | 15.6 |  |  |  | 265.2
155 | ФЕР17-01-005-04 В ред. пр. № 253 Минрегиона РФ | Установка раковин | 10 компл. | 0.5 | 1209.32 | 86.48 | 14.78 | 0.81 | 604.66 | 43.24 | 7.39 | 0.41 | 8.99 | 4.5 | 0.07 | 0.04
156 | ФССЦ-301-1527 Пр. Минрегиона №308 от 28.07.09 | Смеситель латунный с гальванопокрытием для мойки настольный, с верхней камерой смешения | шт. | 5 | 143 |  |  |  | 715
157 | ФЕР16-07-002-04 Изм. Пр. Минрегиона №81 от 27.02.10 | Установка воронок сливных диаметром: 150 мм | 1 воронка | 17 | 94.84 | 12.05 | 0.87 |  | 1612.28 | 204.85 | 14.79 |  | 1.36 | 23.12
158 | ФЕР17-01-001-01 В ред. пр. № 253 Минрегиона РФ | Установка ванн купальных: прямых чугунных | 10 компл. | 0.1 | 13829.27 | 309.67 | 108.71 | 9.58 | 1382.93 | 30.97 | 10.87 | 0.96 | 32.19 | 3.22 | 0.79 | 0.08
159 | ФЕР17-01-002-03 В ред. пр. № 253 Минрегиона РФ | Установка смесителей | 10 шт. | 0.1 | 1512.97 | 67.34 | 0.2 |  | 151.3 | 6.73 | 0.02 |  | 7 | 0.7
160 | ФЕР17-01-001-22 В ред. пр. № 253 Минрегиона РФ | Установка трапов диаметром: 50 мм | 10 компл. | 0.6 | 1381.02 | 48.68 | 9.65 | 0.35 | 828.61 | 29.21 | 5.79 | 0.21 | 5.06 | 3.04 | 0.03 | 0.02
161 | ФЕР17-01-001-23 В ред. пр. № 253 Минрегиона РФ | Установка трапов диаметром: 100 мм | 10 компл. | 0.1 | 1782.97 | 84.37 | 19.69 | 1.16 | 178.3 | 8.44 | 1.97 | 0.12 | 8.77 | 0.88 | 0.1 | 0.01
162 | Прайс ООО "Технофорум" | Воздушный клапан для невентилируемых канализационных стояков DN 110 | шт | 3 | 162.28 |  |  |  | 486.84
163 | ФЕР16-04-001-01 Пр.Минрегиона №339 от 13.07.11 | Прокладка трубопроводов канализации из полиэтиленовых труб высокой плотности диаметром: 50 мм | 100 м трубопровода | 0.72 | 3145.57 | 637.26 | 2.86 | 0.27 | 2264.81 | 458.83 | 2.06 | 0.19 | 64.24 | 46.25 | 0.02 | 0.01
164 | ФССЦ-301-1224 Пр. Минрегиона №308 от 28.07.09 | Крепления для трубопроводов: кронштейны, планки, хомуты | кг | 11.52 | 11.98 |  |  |  | 138.01
165 | ФЕР16-04-001-02 Пр.Минрегиона №339 от 13.07.11 | Прокладка трубопроводов канализации из полиэтиленовых труб высокой плотности диаметром: 100 мм | 100 м трубопровода | 0.75 | 14153.43 | 611.07 | 6.58 | 0.68 | 10615.07 | 458.3 | 4.94 | 0.51 | 61.6 | 46.2 | 0.05 | 0.04
166 | ФССЦ-301-5609 Изм. Пр.Минрег. от 03.08.10 №359 | Хомут металлический с шурупом для крепления тубопроводов диаметром 108-116 мм | шт. | 10 | 18.55 |  |  |  | 185.5
167 | ФЕР26-01-003-01 В ред. пр. № 253 Минрегиона РФ | Изоляция трубопроводов цилиндрами и полуцилиндрами из минеральной ваты на синтетическом связующем | 1 м3 изоляции | 0.1 | 2113.98 | 172.58 | 37.42 |  | 211.4 | 17.26 | 3.74 |  | 18.8 | 1.88
168 | ФЕР26-01-052-01 В ред. пр. № 253 Минрегиона РФ | Покрытие поверхности изоляции трубопроводов: стеклопластиками РСТ, тканями стеклянными | 100 м2 поверхности покрытия изоляции | 0.0197 | 8692.28 | 1019.28 | 76.46 |  | 171.24 | 20.08 | 1.51 |  | 107.18 | 2.11
Раздел 5. Устройство выпусков канализации
169 | ФЕР01-02-057-02 В ред. пр. № 253 Минрегиона РФ | Разработка грунта вручную в траншеях глубиной до 2 м без креплений с откосами, группа грунтов: 2 | 100 м3 грунта | 0.9 | 1201.2 | 1201.2 |  |  | 1081.08 | 1081.08 |  |  | 154 | 138.6
170 | ФЕР23-01-001-01 В ред. пр. № 253 Минрегиона РФ | Устройство основания под трубопроводы: песчаного | 10 м3 основания | 0.25 | 722.69 | 83.33 | 31.5 | 3.52 | 180.67 | 20.83 | 7.88 | 0.88 | 10.2 | 2.55 | 0.35 | 0.09
171 | ФЕР01-02-061-02 В ред. пр. № 253 Минрегиона РФ | Засыпка вручную траншей, пазух котлованов и ям, группа грунтов: 2 | 100 м3 грунта | 0.875 | 729 | 729 |  |  | 637.88 | 637.88 |  |  | 97.2 | 85.05
Выпуски хозяйственно-бытовой канализации К1
172 | ФЕР16-04-001-02 Пр.Минрегиона №339 от 13.07.11 | Прокладка трубопроводов канализации из полиэтиленовых труб высокой плотности диаметром: 110 мм | 100 м трубопровода | 0.18 | 14153.43 | 611.07 | 6.58 | 0.68 | 2547.62 | 109.99 | 1.18 | 0.12 | 61.6 | 11.09 | 0.05 | 0.01
Выпуск производственной канализации К3
173 | ФЕР16-04-001-02 Пр.Минрегиона №339 от 13.07.11 | Прокладка трубопроводов канализации из полиэтиленовых труб высокой плотности диаметром: 110 мм | 100 м трубопровода | 0.075 | 14153.43 | 611.07 | 6.58 | 0.68 | 1061.51 | 45.83 | 0.49 | 0.05 | 61.6 | 4.62 | 0.05
Итого прямые затраты по смете в ценах 2001г. | [8 empty] | 274752.03 | 31143.46 | 13483.19 | 1607.5 |  | 3246.75 |  | 119.39
Итого прямые затраты по смете с учетом коэффициентов к итогам | [8 empty] | 1096606.5 | 363132.74 | 75236.2 | 18743.45 |  | 3246.75 |  | 119.39
В том числе, справочно:
Коэффициенты пересчета в текущие цены 4 квартала 2011г. для ФЕР (школы) ОЗП=11,66; ЭМ=5,58; ЗПМ=11,66; МАТ=3,02 (Поз. 1-79, 82-125, 131-144, 147-150, 153-166, 172-173, 80-81, 126-130, 151-152, 167-169, 171, 170, 145) | [8 empty] | 821854.47 | 331989.28 | 61753.01 | 17135.95
Накладные расходы | [8 empty] | 351387.77
В том числе, справочно:
68% = 80%*0,85 ФОТ (от 861,91) (Поз. 145) | [8 empty] | 586.1
61% = 80%*0.9 * 0,85 ФОТ (от 20043,07) (Поз. 169, 171) | [8 empty] | 12226.27
77% = 100%*0.9 * 0,85 ФОТ (от 72280,57) (Поз. 80-81, 126-130, 151-152, 167-168) | [8 empty] | 55656.04
98% = 128%*0.9 * 0,85 ФОТ (от 288437,5) (Поз. 1-79, 82-125, 131-144, 147-150, 153-166, 172-173) | [8 empty] | 282668.75
99% = 130%*0,9 * 0,85 ФОТ (от 253,14) (Поз. 170) | [8 empty] | 250.61
Сметная прибыль | [8 empty] | 203001.16
В том числе, справочно:
31% = 45%*0.85 * 0,8 ФОТ (от 20043,07) (Поз. 169, 171) | [8 empty] | 6213.35
48% = 60%*0,8 ФОТ (от 861,91) (Поз. 145) | [8 empty] | 413.72
48% = 70%*0.85 * 0,8 ФОТ (от 72280,57) (Поз. 80-81, 126-130, 151-152, 167-168) | [8 empty] | 34694.67
56% = 83%*0.85 * 0,8 ФОТ (от 288437,5) (Поз. 1-79, 82-125, 131-144, 147-150, 153-166, 172-173) | [8 empty] | 161525
61% = 89%*0.85 * 0,8 ФОТ (от 253,14) (Поз. 170) | [8 empty] | 154.42
Итоги по смете:
Итого | [8 empty] | 1650995.43 |  |  |  |  | 3246.75 |  | 119.39
НДС 18% | [8 empty] | 297179.18
ВСЕГО по смете | [8 empty] | 1948174.61 |  |  |  |  | 3246.75 |  | 119.39
Составил: ___________________________вед. инженер СО Березовская Л.М.
(должность, подпись, расшифровка)
Проверил: ___________________________