## Локальная смета
СОГЛАСОВАНО: | [11 empty] | УТВЕРЖДАЮ:
_________________ | [11 empty] | _________________
" _____ " ________________ 2012 г. | [11 empty] | "____" ______________2012 г.
Капитальный ремонт МАОУ "СОШ № 10" по адресу: ул. Успенского, 9 г. Пермь
(наименование стройки)
ЛОКАЛЬНЫЙ СМЕТНЫЙ РАСЧЕТ № 01-01-02
(локальная смета)
|  | на | демонтаж сетей водоснабжения и водоотведения МОУ "СОШ № 10" по адресу: ул. Успенского, 9 г. Пермь
(наименование работ и затрат, наименование объекта)
Основание: чертежи ЗАО"Пермпромпроект"2/2009-06-2-П-ВК
|  |  | Сметная стоимость строительных работ _______________________________________________________________________________________________ | [5 empty] | ___________________________102054,27 |  | руб.
|  |  | Средства на оплату труда _______________________________________________________________________________________________ | [5 empty] | ___________________________42765,29 |  | руб.
|  |  | Сметная трудоемкость _______________________________________________________________________________________________ | [5 empty] | _______________________________________________________________________________________________418,52 |  | чел.час
Составлен(а) в текущих (прогнозных) ценах по состоянию на 4 квартал 2011 г.
№ пп | Обосно- вание | Наименование | Ед. изм. | Кол. | Стоимость единицы, руб. |  |  |  | Общая стоимость, руб. |  |  |  | Т/з осн. раб.на ед. | Т/з осн. раб. Всего | Т/з мех. на ед. | Т/з мех. Всего
[5 empty] | Всего | В том числе |  |  | Всего | В том числе
[6 empty] | Осн.З/п | Эк.Маш | З/пМех |  | Осн.З/п | Эк.Маш | З/пМех
1 | 2 | 3 | 4 | 5 | 6 | 7 | 8 | 9 | 10 | 11 | 12 | 13 | 14 | 15 | 16 | 17
Раздел 1. Демонтажные работы
1 | ФЕРр65-1-1 В ред. пр. № 207 Минрегиона РФ | Разборка трубопроводов из водогазопроводных труб диаметром: до 32 мм | 100 м трубопровода | 3.46 | 328.71 | 288.02 | 7.09 | 1.16 | 1137.34 | 996.55 | 24.53 | 4.01 | 34.66 | 119.92 | 0.1 | 0.35
9 | ФЕРр65-1-2 В ред. пр. № 207 Минрегиона РФ | Разборка трубопроводов из водогазопроводных труб диаметром: до 63 мм | 100 м трубопровода | 0.54 | 565.51 | 495.44 | 12.15 | 1.97 | 305.38 | 267.54 | 6.56 | 1.06 | 59.62 | 32.19 | 0.17 | 0.09
11 | ФЕРр65-2-2 В ред. пр. № 207 Минрегиона РФ | Разборка трубопроводов из чугунных канализационных труб диаметром: 100 мм | 100 м трубопровода с фасонными частями | 2.5 | 731.64 | 721.64 | 10 | 3.71 | 1829.1 | 1804.1 | 25 | 9.28 | 85.3 | 213.25 | 0.32 | 0.8
3 | ФЕРр65-4-1 В ред. пр. № 207 Минрегиона РФ | Демонтаж: умывальников и раковин | 100 приборов | 0.24 | 445.72 | 437.59 | 8.13 | 3.02 | 106.97 | 105.02 | 1.95 | 0.72 | 51.3 | 12.31 | 0.26 | 0.06
4 | ФЕРр65-4-2 В ред. пр. № 207 Минрегиона РФ | Демонтаж: унитазов и писсуаров | 100 приборов | 0.22 | 553.63 | 544.56 | 9.07 | 3.36 | 121.8 | 119.8 | 2 | 0.74 | 63.84 | 14.04 | 0.29 | 0.06
5 | ФЕРр65-4-3 В ред. пр. № 207 Минрегиона РФ | Демонтаж: моек | 100 приборов | 0.09 | 899.88 | 875.18 | 24.7 | 9.16 | 80.99 | 78.77 | 2.22 | 0.82 | 102.6 | 9.23 | 0.79 | 0.07
6 | ФЕРр65-4-4 В ред. пр. № 207 Минрегиона РФ | Демонтаж: ванн | 100 приборов | 0.06 | 2581.5 | 2499.29 | 82.21 | 30.51 | 154.89 | 149.96 | 4.93 | 1.83 | 293 | 17.58 | 2.63 | 0.16
Раздел 2. Вывоз мусора
2 | ФССЦпг01-01-01-041 Пр.Минрегиона №354 от 20.07.11 | Погрузочные работы при автомобильных перевозках: Мусор строительный с погрузкой вручную | 1 т груза | 6.1 | 42.98 | 42.98 |  |  | 262.18 | 262.18
12 | ФССЦпг03-21-01-025 Пр.Минрегиона №354 от 20.07.11 | Перевозка грузов автомобилями-самосвалами грузоподъемностью 10 т, работающих вне карьера, на расстояние: до 25 км I класс груза | 1 т груза | 6.1 | 17.32 |  | 17.32 |  | 105.65 |  | 105.65
Итого прямые затраты по смете в ценах 2001г. | [8 empty] | 4104.3 | 3783.92 | 172.84 | 18.46 |  | 418.52 |  | 1.59
Итого прямые затраты по смете с учетом коэффициентов к итогам | [8 empty] | 43969.58 | 42550.05 | 973.96 | 215.24 |  | 418.52 |  | 1.59
Накладные расходы | [8 empty] | 26005.6
В том числе, справочно:
63% = 74%*0,85 ФОТ (от 41278,73) (Поз. 1, 9, 11, 3-6) | [8 empty] | 26005.6
Сметная прибыль | [8 empty] | 16511.49
В том числе, справочно:
40% = 50%*0,8 ФОТ (от 41278,73) (Поз. 1, 9, 11, 3-6) | [8 empty] | 16511.49
Итоги по смете:
Итого | [8 empty] | 86486.67 |  |  |  |  | 418.52 |  | 1.59
НДС 18% | [8 empty] | 15567.6
ВСЕГО по смете | [8 empty] | 102054.27 |  |  |  |  | 418.52 |  | 1.59
Составил: ___________________________вед. инженер СО Березовская Л.М.
(должность, подпись, расшифровка)
Проверил: ___________________________
(должность, подпись, расшифровка)