## Локальная смета
СОГЛАСОВАНО: | [11 empty] | УТВЕРЖДАЮ:
_________________ | [11 empty] | _________________
" _____ " ________________ 2012 г. | [11 empty] | "____" ______________2012 г.
Капитальный ремонт здания МАОУ СОШ №10 по ул.Г.Успенского,9, г.Перми
(наименование стройки)
ЛОКАЛЬНЫЙ СМЕТНЫЙ РАСЧЕТ №
(локальная смета)
|  | на | Капитальный ремонт системы охранного телевидения.
(наименование работ и затрат, наименование объекта)
Основание: 2/2009-06-2-П-ОС1
|  |  | Сметная стоимость монтажных работ _______________________________________________________________________________________________ | [5 empty] | ___________________________237032,05 |  | руб.
|  |  | Средства на оплату труда _______________________________________________________________________________________________ | [5 empty] | ___________________________20006,7 |  | руб.
|  |  | Сметная трудоемкость _______________________________________________________________________________________________ | [5 empty] | _______________________________________________________________________________________________160,29 |  | чел.час
Составлен(а) в текущих (прогнозных) ценах по состоянию на _4кв.______2011 г.
№ пп | Обосно- вание | Наименование | Ед. изм. | Кол. | Стоимость единицы, руб. |  |  |  | Общая стоимость, руб. |  |  |  | Т/з осн. раб.на ед. | Т/з осн. раб. Всего | Т/з мех. на ед. | Т/з мех. Всего
[5 empty] | Всего | В том числе |  |  | Всего | В том числе
[6 empty] | Осн.З/п | Эк.Маш | З/пМех |  | Осн.З/п | Эк.Маш | З/пМех
1 | 2 | 3 | 4 | 5 | 6 | 7 | 8 | 9 | 10 | 11 | 12 | 13 | 14 | 15 | 16 | 17
Раздел 1. Система видеонаблюдения
1 | ФЕРм10-08-017-02 | Установка видеокамеры на кронштейне с установкой кронштейна на бетонной стене | 1 шт. | 9 1+8 | 391.15 | 32.9 | 354.13 | 11.41 | 3520.35 | 296.1 | 3187.17 | 102.69 | 3.42 | 30.78 | 0.74 | 6.66
2 | ФЕРм10-08-001-01 | Приборы ПС приемно-контрольные, пусковые, концентратор: блок базовый на 10 лучей (Видеорегистратор) | 1 шт. | 1 | 81.35 | 72.43 | 0.31 |  | 81.35 | 72.43 | 0.31 |  | 7.2 | 7.2
3 | ФЕРм11-04-028-01 | Включение в аппаратуру разъемов штепсельных, количество контактов в разъеме: до 14 шт. (Монитор) | 1 разъем | 1 | 2.11 | 2.07 |  |  | 2.11 | 2.07 |  |  | 0.22 | 0.22
4 | ФЕРм10-02-016-06 | Отдельно устанавливаемый: преобразователь или блок питания | 1 шт. | 4 3+1 | 199.93 | 112.01 | 39.6 | 4.43 | 799.72 | 448.04 | 158.4 | 17.72 | 10.1 | 40.4 | 0.44 | 1.76
5 | ФЕРм08-01-121-01 | Аккумулятор 7А/ч | 1 шт. | 4 | 40.47 | 19.82 |  |  | 161.88 | 79.28 |  |  | 2.06 | 8.24
6 | ФЕРм08-02-410-01 | Труба полиэтиленовая по основанию пола, диаметр: до 25 мм | 100 м | 2.45 | 903.16 | 156.98 | 28.3 | 1.49 | 2212.74 | 384.6 | 69.34 | 3.65 | 16.7 | 40.92 | 0.11 | 0.27
7 | ФЕРм08-02-410-02 | Труба полиэтиленовая по основанию пола, диаметр: до 50 мм | 100 м | 0.85 | 942.49 | 179.54 | 36.04 | 1.89 | 801.12 | 152.61 | 30.63 | 1.61 | 19.1 | 16.24 | 0.14 | 0.12
8 | ФЕРм08-02-390-01 | Короба пластмассовые: шириной до 40 мм | 100 м | 1 | 237.65 | 154.92 | 31.2 | 0.12 | 237.65 | 154.92 | 31.2 | 0.12 | 16.29 | 16.29 | 0.01 | 0.01
Раздел 2. Материалы, не учтенные ценниками
9 | Прайс "DKC" | Коробка разветвительная 100х100х50мм | шт | 9 | 106.13 |  |  |  | 955.17
10 | Прайс "СпецСигнализация" | Разъем угловой BNC (22/1,18/3,02*1,065) | шт | 20 | 6.57 |  |  |  | 131.4
11 | Прайс "СпецСигнализация" | Разъем на 12в штырьковый (21/1,18/3,02*1,065) | шт | 9 | 6.27 |  |  |  | 56.43
12 | Прайс "DKC" | Труба ПНД гофрированная 16 мм лёгк. с зондом (9,05/1,18/3,02*1,065) | м | 165 | 2.7 |  |  |  | 445.5
13 | Прайс "DKC" | Труба ПНД гофрированная 25 мм лёгк. с зондом (15,46/1,18/3,02*1,065) | м | 80 | 4.62 |  |  |  | 369.6
14 | Прайс "DKC" | Труба ПНД гофрированная 32 мм лёгк. с зондом (23,22/1,18/3,02*1,065) | м | 85 | 6.94 |  |  |  | 589.9
15 | ФССЦ-509-1841 | Кабель-канал (короб) "Legrand" 20х12,5 мм | м | 100 | 7.15 |  |  |  | 715
16 | Прайс "СпецСигнализация" | Кабель коаксиальный радиочастотный РК-75-3-32 (9500/1,18/3,02*1,065) | км | 0.385 | 2839.12 |  |  |  | 1093.06
17 | Прайс "DKC" | Шнуры гибкие марки ШВВП 2х0.75 мм2 | 1000 м | 0.385 | 2166.35 |  |  |  | 834.04
18 | Прайс "DKC" | Провода силовые для электрических установок с поливинилхлоридной изоляцией на напряжение до 380 В марки ПВС 3х1.5 мм2 | 1000 м | 0.035 | 3767.7 |  |  |  | 131.87
19 | Прайс ООО "10 Ампер" | Аккумуляторная батарея GS 7-12 (367/1,18/3,02*1,065) | шт | 4 | 109.68 |  |  |  | 438.72
20 | Прайс ООО "Крафт" | Видеокамера уличная KPC-N800PH (12500/1,18/3,02*1,065) | шт | 1 | 3735.69 |  |  |  | 3735.69
21 | Прайс "СпецСигнализация" | Уличная цветная видеокамера с ИК подсветкой VidaTec AM-C103 (7691/1,18/3,02*1,065) | шт | 8 | 2298.49 |  |  |  | 18387.92
22 | Прайс "ATV" | Цифровой регистратор FE-316 (21600/1,18/3,02*1,065) | шт | 1 | 6455.27 |  |  |  | 6455.27
23 | Прайс ООО "Инсталлинг" | Жесткий диск 500Gb ST3500630AS (7200rpm) 16 Mb (2877,96/1,18/3,02*1,065) | шт | 1 | 860.09 |  |  |  | 860.09
24 | Прайс "Эксперт Компьютерс" | Монитор ЖК Viewsonic 17" (6688/1,18/3,02*1,065) | шт | 1 | 1998.74 |  |  |  | 1998.74
25 | Прайс "Электронные компоненты" | Конвертер видеосигнала в VGA-сигнал (3990/1,18/3,02*1,065) | шт | 1 | 1192.43 |  |  |  | 1192.43
26 | Прайс "Актив СБ" | Источник бесперебойного питания, 12В БИРП-12/4 (3390/1,18/3,02*1,065) | шт | 2 | 1192.43 |  |  |  | 2384.86
27 | Прайс "ОЛДИ" | Блок бесперебойного питания, 900Вт ИБП PowerCom IMD-1500AP (7462/1,18/3,02*1,065) | шт | 1 | 2230.05 |  |  |  | 2230.05
Итого прямые затраты по смете в ценах 2001г. | [8 empty] | 50822.66 | 1590.05 | 3477.05 | 125.79 |  | 160.29 |  | 8.82
Итого прямые затраты по смете с учетом коэффициентов к итогам | [8 empty] | 176123.72 | 18539.99 | 19401.94 | 1466.71 |  | 160.29 |  | 8.82
В том числе, справочно:
Индекс пересчета на 4 кв 2011г. ОЗП=11,66; ЭМ=5,58; ЗПМ=11,66; МАТ=3,02 (Поз. 1-2, 4, 3, 5-27) | [8 empty] | 125301.06 | 16949.93 | 15924.89 | 1340.92
Накладные расходы | [8 empty] | 14784.43
В том числе, справочно:
68% = 80%*0,85 ФОТ (от 10925,19) (Поз. 1-2, 4) | [8 empty] | 7429.13
78% = 92%*0,85 ФОТ (от 24,14) (Поз. 3) | [8 empty] | 18.83
81% = 95%*0,85 ФОТ (от 9057,37) (Поз. 5-8) | [8 empty] | 7336.47
Сметная прибыль | [8 empty] | 9966.47
В том числе, справочно:
48% = 60%*0,8 ФОТ (от 10925,19) (Поз. 1-2, 4) | [8 empty] | 5244.09
52% = 65%*0,8 ФОТ (от 9081,51) (Поз. 3, 5-8) | [8 empty] | 4722.38
Итого | [8 empty] | 200874.62 |  |  |  |  | 160.29 |  | 8.82
НДС 18% | [8 empty] | 36157.43
ВСЕГО по смете | [8 empty] | 237032.05 |  |  |  |  | 160.29 |  | 8.82
Составил: ___________________________ведущий инженер СО Вшивкова Л.Л.
(должность, подпись, расшифровка)
Проверил: ___________________________
(должность, подпись, расшифровка)