## Локальная смета
СОГЛАСОВАНО: | [11 empty] | УТВЕРЖДАЮ:
_________________ | [11 empty] | _________________
" _____ " ________________ 2012 г. | [11 empty] | "____" ______________2012 г.
МАОУ "СОШ № 10", ул. Г. Успенского,9
(наименование стройки)
ЛОКАЛЬНЫЙ СМЕТНЫЙ РАСЧЕТ №
(локальная смета)
|  | на | Замена кровли, водосточной системы, ремонт стен подвала,МАОУ "СОШ № 10", ул. Г. Успенского,9
(наименование работ и затрат, наименование объекта)
Основание: проект шифр 2008/11-15-0
|  |  | Сметная стоимость строительных работ _______________________________________________________________________________________________ | [5 empty] | ___________________________3307515,66 |  | руб.
|  |  | Средства на оплату труда _______________________________________________________________________________________________ | [5 empty] | ___________________________752360,29 |  | руб.
|  |  | Сметная трудоемкость _______________________________________________________________________________________________ | [5 empty] | _______________________________________________________________________________________________7198,56 |  | чел.час
Составлен(а) в текущих (прогнозных) ценах по состоянию на 4 кв 2011 г.
№ пп | Обосно- вание | Наименование | Ед. изм. | Кол. | Стоимость единицы, руб. |  |  |  | Общая стоимость, руб. |  |  |  | Т/з осн. раб.на ед. | Т/з осн. раб. Всего | Т/з мех. на ед. | Т/з мех. Всего
[5 empty] | Всего | В том числе |  |  | Всего | В том числе
[6 empty] | Осн.З/п | Эк.Маш | З/пМех |  | Осн.З/п | Эк.Маш | З/пМех
1 | 2 | 3 | 4 | 5 | 6 | 7 | 8 | 9 | 10 | 11 | 12 | 13 | 14 | 15 | 16 | 17
Раздел 1. Ремонт стен подвала
1 | ФЕР46-02-009-02 | Отбивка штукатурки с поверхностей: стен и потолков кирпичных | 100 м2 | 8.95 | 178 | 178 |  |  | 1593.1 | 1593.1 |  |  | 22.82 | 204.24
2 | ФЕР13-06-003-01 | Очистка поверхности щетками | 1 м2 очищаемой поверхности | 895 | 7.68 | 7.68 |  |  | 6873.6 | 6873.6 |  |  | 0.9 | 805.5
3 | ФЕРр53-21-14 прим | Расшивка швов | 100 м восстановленной герметизации стыков | 36 | 139.29 | 121.92 | 6.97 |  | 5014.44 | 4389.12 | 250.92 |  | 12.29 | 442.44
4 | ФЕРр61-27-1 | Насечка под штукатурку поверхностей стен, перегородок, прямоугольных столбов, колонн, пилястр и криволинейных поверхностей большого радиуса: по кирпичу | 100 м2 поверхности | 8.95 | 545.29 | 257.89 | 287.4 | 31.59 | 4880.35 | 2308.12 | 2572.23 | 282.73 | 32.48 | 290.7 | 3.14 | 28.1
5 | ФЕР15-04-006-03 | Покрытие поверхностей грунтовкой глубокого проникновения: за 1 раз стен | 100 м2 покрытия | 8.95 | 64.37 | 63.01 | 1.18 | 0.12 | 576.11 | 563.94 | 10.56 | 1.07 | 6.55 | 58.62 | 0.01 | 0.09
6 | Прайс | Акватрон 6 расход 0,8 кг/м2 цена 60/1,18/5,26*1,065 | кг | 716 895*0,8 | 10.3 |  |  |  | 7374.8
7 | ФЕРр53-14-1 | Заделка швов герметиком Акватрон 6 | 10 м трещин | 360 | 34.73 | 24.31 |  |  | 12502.8 | 8751.6 |  |  | 2.71 | 975.6
8 | 402-0004 | Раствор готовый кладочный цементный марки 100 | м3 | -7.2 | 564.78 |  |  |  | -4066.42
9 | Прайс | Акватрон 6 расход 60 кг/м3 цена 60/1,18/5,26*1,065 | кг | 432 7,2*60 | 10.3 |  |  |  | 4449.6
10 | ФЕР15-02-016-03 | Штукатурка поверхностей внутри здания цементно-известковым с добавлением герметика Акватрон 6 или цементным раствором по камню и бетону: улучшенная стен | 100 м2 оштукатуриваемой поверхности | 8.95 | 2046.91 | 806.9 | 109.64 | 64.6 | 18319.84 | 7221.76 | 981.28 | 578.17 | 85.84 | 768.27 | 6.29 | 56.3
11 | Прайс | Акватрон 6 расход 60 кг/м3 раствора цена 60/1,18/5,26*1,065 | кг | 1004,4 16,74*60 | 10.3 |  |  |  | 10345.32
12 | ФЕР15-04-006-03 | Покрытие поверхностей грунтовкой глубокого проникновения: за 1 раз стен | 100 м2 покрытия | 8.95 | 64.37 | 63.01 | 1.18 | 0.12 | 576.11 | 563.94 | 10.56 | 1.07 | 6.55 | 58.62 | 0.01 | 0.09
13 | Прайс | Акватрон 6 расход 1,5 кг/м2 цена 60/1,18/5,26*1,065 | кг | 1342,5 895*1,5 | 10.3 |  |  |  | 13827.75
14 | ФЕР15-04-005-03 | Окраска поливинилацетатными водоэмульсионными составами улучшенная: по штукатурке стен | 100 м2 окрашиваемой поверхности | 8.95 | 2200.86 | 384.81 | 13.7 | 0.23 | 19697.7 | 3444.05 | 122.62 | 2.06 | 42.9 | 383.96 | 0.02 | 0.18
Раздел 2. Ремонт кровли
Демонтажные работы
15 | ФЕРр58-4-1 | Разборка парапетных решеток | 100 м парапетных решеток | 1.48 | 118.1 | 116.48 | 1.62 |  | 174.79 | 172.39 | 2.4 |  | 14.8 | 21.9
16 | ФЕРр58-17-1 | Разборка покрытий кровель: из листовой стали | 100 м2 покрытия кровли | 5.14 | 82.25 | 81.82 | 0.43 |  | 422.77 | 420.56 | 2.21 |  | 10.49 | 53.92
17 | ФЕРр58-1-1 | Разборка деревянных элементов конструкций крыш: обрешетки из брусков с прозорами | 100 м2 кровли | 5.14 | 160.11 | 120.37 | 39.74 | 6.21 | 822.97 | 618.71 | 204.26 | 31.92 | 15.16 | 77.92 | 0.46 | 2.36
18 | ФЕР46-04-008-01 | Разборка покрытий кровель: из рулонных материалов | 100 м2 покрытия | 5.19 | 153.59 | 112.16 | 41.43 |  | 797.13 | 582.11 | 215.02 |  | 14.38 | 74.63
19 | ФЕРр58-3-1 | Разборка мелких покрытий и обделок из листовой стали: поясков, сандриков, желобов, отливов, свесов и т.п. | 100 м труб и покрытий | 1.48 | 71.18 | 70.98 | 0.2 |  | 105.35 | 105.05 | 0.3 |  | 9.1 | 13.47
20 | ФЕР12-01-017-03 | Разборка выравнивающих стяжек: бетонных толщиной 15 мм КОЭФ. К ПОЗИЦИИ: ОЗП=0,6; ЭМ=0,6 к расх.; ЗПМ=0,6; МАТ=0 к расх.; ТЗ=0,6; ТЗМ=0,6 | 100 м2 стяжки | 5.19 | 154.49 | 87.4 | 67.09 | 8.51 | 801.8 | 453.61 | 348.19 | 44.17 | 9.74 | 50.55 | 0.76 | 3.94
21 | ФЕР12-01-017-04 | Разборка выравнивающих стяжек: на каждый 1 мм изменения толщины добавлять или исключать к расценке 12-01-017-03 КОЭФ. К ПОЗИЦИИ: демонтаж толщ. 30мм ПЗ=15 (ОЗП=9; ЭМ=9 к расх.; ЗПМ=9; МАТ=0 к расх.; ТЗ=9; ТЗМ=9) | 100 м2 стяжки | 5.19 | 197.01 | 85.59 | 111.42 | 14.49 | 1022.48 | 444.21 | 578.27 | 75.2 | 9.54 | 49.51 | 1.26 | 6.54
22 | ФЕР12-01-013-05 | Разборка утеплителя из газобетонных блоков толщ. 280мм КОЭФ. К ПОЗИЦИИ: демонтаж ОЗП=0,6; ЭМ=0,6 к расх.; ЗПМ=0,6; МАТ=0 к расх.; ТЗ=0,6; ТЗМ=0,6 | 100 м2 утепляемого покрытия | 5,75 161/0,28/100 | 333.47 | 173.5 | 159.97 | 15.47 | 1917.45 | 997.63 | 919.82 | 88.95 | 20.34 | 116.96 | 1.15 | 6.61
Устройство кровли
23 | ФЕР10-01-008-05 | Устройство: карнизов | 100 м2 стен, фронтонов (за вычетом проемов) и развернутых поверхностей карнизов | 1.02 | 5313.52 | 1219.79 | 79.81 |  | 5419.79 | 1244.19 | 81.41 |  | 143 | 145.86
24 | ФЕРр58-12-2 | Устройство обрешетки с прозорами из досок и брусков под кровлю: из листовой стали | 100 м2 | 5.14 | 1766.82 | 169.52 | 26.57 | 3.71 | 9081.45 | 871.33 | 136.57 | 19.07 | 21.35 | 109.74 | 0.32 | 1.64
25 | ФЕР07-01-058-02 прим | Усиление стропильных ног: соединением болтами | 1 т арматуры или болтов | 0.1032 | 10365.37 | 1197.24 | 32.25 |  | 1069.71 | 123.56 | 3.33 |  | 132 | 13.62
26 | ФЕР12-01-009-01 | Устройство желобов: настенных | 100 м желобов | 1.28 | 18952.69 | 722.92 | 296.15 | 28.49 | 24259.44 | 925.34 | 379.07 | 36.47 | 84.75 | 108.48 | 2.11 | 2.7
27 | ФЕР09-04-002-01 | Монтаж кровельного покрытия: из профилированного листа при высоте здания до 25 м | 100 м2 покрытия | 5.14 | 944.74 | 310.27 | 480.51 | 37.43 | 4855.96 | 1594.79 | 2469.82 | 192.39 | 35.5 | 182.47 | 2.61 | 13.42
28 | ФССЦ-101-3843 | Профилированный лист оцинкованный НС35-1000-0,7 | т | 3,8036 514*7,4/1000 | 10147.7 |  |  |  | 38597.79
29 | ФССЦ-101-1810 | Винты самонарезающие: для крепления профилированного настила и панелей к несущим конструкциям | т | 0.041 | 35011 |  |  |  | 1435.45
30 | ФЕР16-02-005-08 | Прокладка трубопроводов из стальных электросварных труб диаметром: 200 мм (наращивание канализационных вытяжных труб) | 100 м трубопровода | 0.04 | 23832.56 | 1768.1 | 422.29 | 13.91 | 953.3 | 70.72 | 16.89 | 0.56 | 185.92 | 7.44 | 1.03 | 0.04
31 | ФССЦ-301-1224 | Крепления для трубопроводов: кронштейны, планки, хомуты | кг | 6.32 | 11.98 |  |  |  | 75.71
32 | ФЕР20-02-009-01 | Установка зонтов над шахтами из листовой стали круглого сечения диаметром: 200 мм | 1 зонт | 2 | 7.91 | 4.31 | 1.56 |  | 15.82 | 8.62 | 3.12 |  | 0.47 | 0.94
33 | ФССЦ-301-0277 | Зонты вентиляционных систем из листовой оцинкованной стали,: круглые, диаметром шахты 200 мм | шт. | 2 | 45.4 |  |  |  | 90.8
34 | ФССЦ-301-1224 | Крепления для трубопроводов: кронштейны, планки, хомуты | кг | 3 | 11.98 |  |  |  | 35.94
35 | ФЕР12-01-010-01 | Устройство примыканий к вентиляционным шахтам, трубам, канализационным вытяжкам, т.п.) из листовой оцинкованной стали | 100 м2 покрытия | 2.07 | 9875.72 | 961.76 | 23.38 | 2.7 | 20442.74 | 1990.84 | 48.4 | 5.59 | 112.75 | 233.39 | 0.2 | 0.41
36 | ФЕРр53-16-1 | Ремонт кирпичной кладки вентшахт отдельными местами | 1 м3 кладки | 7.8 | 1149.58 | 283.83 | 29.59 | 5.37 | 8966.72 | 2213.87 | 230.8 | 41.89 | 35.39 | 276.04 | 0.43 | 3.35
37 | ФЕРр53-16-1 | Ремонт кирпичной кладки карнизов отдельными местами | 1 м3 кладки | 14 | 1149.58 | 283.83 | 29.59 | 5.37 | 16094.12 | 3973.62 | 414.26 | 75.18 | 35.39 | 495.46 | 0.43 | 6.02
38 | ФЕР12-01-015-03 | Устройство пароизоляции: прокладочной в один слой | 100 м2 изолируемой поверхности | 5.19 | 951.81 | 68.52 | 31.79 | 1.76 | 4939.89 | 355.62 | 164.99 | 9.13 | 7.84 | 40.69 | 0.13 | 0.67
39 | ФЕР12-01-013-01 | Утепление покрытий плитами: из пенопласта полистирольного на битумной мастике в один слой | 100 м2 утепляемого покрытия | 5.19 | 5283.04 | 179.3 | 135.97 | 7.83 | 27418.98 | 930.57 | 705.68 | 40.64 | 21.02 | 109.09 | 0.58 | 3.01
40 | ФЕР12-01-013-02 | Утепление покрытий плитами: на каждый последующий слой добавлять к расценке 12-01-013-01 КОЭФ. К ПОЗИЦИИ: толщ. 200мм ПЗ=3 (ОЗП=3; ЭМ=3 к расх.; ЗПМ=3; МАТ=3 к расх.; ТЗ=3; ТЗМ=3) | 100 м2 утепляемого покрытия | 5.19 | 15110.4 | 384.63 | 390.81 | 23.49 | 78422.98 | 1996.23 | 2028.3 | 121.91 | 45.09 | 234.02 | 1.74 | 9.03
41 | ФССЦ-104-0103 | Плиты из пенопласта полистирольного ПСБС-40 | м3 | -85.53 | 994.4 |  |  |  | -85051.03
42 | Прайс | Пеноплекс 45 | м3 | 104 | 797.87 |  |  |  | 82978.48
43 | ФЕР12-01-017-01 | Устройство выравнивающих стяжек: цементно-песчаных толщиной 15 мм | 100 м2 стяжки | 5.19 | 1292.15 | 235.18 | 225 | 21.86 | 6706.26 | 1220.58 | 1167.75 | 113.45 | 27.22 | 141.27 | 1.94 | 10.07
44 | ФЕР12-01-017-02 | Устройство выравнивающих стяжек: на каждый 1 мм изменения толщины добавлять или исключать к расценке 12-01-017-01 КОЭФ. К ПОЗИЦИИ: толщ.30мм ПЗ=15 (ОЗП=15; ЭМ=15 к расх.; ЗПМ=15; МАТ=15 к расх.; ТЗ=15; ТЗМ=15) | 100 м2 стяжки | 5.19 | 964.8 | 129.6 | 39.9 | 5.1 | 5007.31 | 672.62 | 207.08 | 26.47 | 15 | 77.85 | 0.45 | 2.34
45 | ФЕР12-01-016-01 | Огрунтовка оснований из бетона или раствора под водоизоляционный кровельный ковер: битумной грунтовкой с ее приготовлением | 100 м2 кровли | 5.19 | 231.92 | 38.98 | 3.49 |  | 1203.66 | 202.31 | 18.11 |  | 4.46 | 23.15
46 | ФЕР12-01-002-10 | Устройство кровель плоских из наплавляемых материалов: в один слой | 100 м2 кровли | 5.19 | 5437.04 | 79.34 | 23.03 | 1.49 | 28218.24 | 411.77 | 119.53 | 7.73 | 8.44 | 43.8 | 0.11 | 0.57
47 | ФССЦ-101-1961 | Материалы рулонные кровельные для: верхнего слоя, изопласт ЭКП-4.5 | м2 | -602 | 45.2 |  |  |  | -27210.4
48 | ФССЦ-101-3358 | Унифлекс: ТКП | м2 | 602 | 30.11 |  |  |  | 18126.22
49 | ФЕР12-01-004-04 | Устройство примыканий кровель из наплавляемых материалов к стенам и парапетам высотой: до 600 мм без фартуков | 100 м примыканий | 0.74 | 12274.64 | 325.89 | 95.39 | 9.59 | 9083.23 | 241.16 | 70.59 | 7.1 | 35.5 | 26.27 | 0.71 | 0.53
50 | ФССЦ-101-1961 | Материалы рулонные кровельные для: верхнего слоя, изопласт ЭКП-4.5 | м2 | -186.5 | 45.2 |  |  |  | -8429.8
51 | ФССЦ-101-3358 | Унифлекс: ТКП | м2 | 186.5 | 30.11 |  |  |  | 5615.52
52 | ФЕР26-02-019-01 | Огнезащитное покрытие деревянных конструкций составом "ОЗОН-007" при помощи аппарата аэрозольно-капельного распыления для обеспечения: первой группы огнезащитной эффективности по НПБ 251 | 100 м2 обрабатываемой поверхности | 5.14 | 210.73 | 123.7 | 85.19 | 0.12 | 1083.15 | 635.82 | 437.88 | 0.62 | 13.16 | 67.64 | 0.01 | 0.05
53 | ФССЦ-113-8073 | Антисептик-антипирен "ОЗОН-007" для древесины | кг | 143,92 514*0,28 | 11.73 |  |  |  | 1688.18
54 | ФЕР12-01-012-01 | Ограждение кровель перилами | 100 м ограждения | 1.95 | 3147.39 | 59.1 | 55.38 | 3.92 | 6137.41 | 115.25 | 107.99 | 7.64 | 6.67 | 13.01 | 0.29 | 0.57
55 | ФЕР13-03-002-04 | Огрунтовка металлических поверхностей за один раз: грунтовкой ГФ-021 КОЭФ. К ПОЗИЦИИ: Т.ч. п. 1.9 При нанесении ручным способом ОЗП=1,1; ЭМ=1,1 к расх.; ЗПМ=1,1; ТЗ=1,1; ТЗМ=1,1 | 100 м2 окрашиваемой поверхности | 0.28 | 275.3 | 62.21 | 10.37 | 0.11 | 77.08 | 17.42 | 2.9 | 0.03 | 5.84 | 1.64 | 0.01
56 | ФЕР13-03-004-26 | Окраска металлических огрунтованных поверхностей: эмалью ПФ-115 КОЭФ. К ПОЗИЦИИ: Т.ч. п. 1.9 При нанесении ручным способом ОЗП=1,1; ЭМ=1,1 к расх.; ЗПМ=1,1; ТЗ=1,1; ТЗМ=1,1 | 100 м2 окрашиваемой поверхности | 0.28 | 326.34 | 38.21 | 6.84 | 0.11 | 91.38 | 10.7 | 1.92 | 0.03 | 4.21 | 1.18 | 0.01
57 | ФЕР07-05-030-11 | Установка мелких конструкций (подоконников, сливов, парапетов и др.) массой до 0,5 т | 100 шт. сборных конструкций | 0.36 | 3099.21 | 1111.71 | 272.16 | 42.53 | 1115.72 | 400.22 | 97.98 | 15.31 | 122.57 | 44.13 | 3.15 | 1.13
58 | ФССЦ-403-6038 | Плиты опорные ОП 6.2-Т /бетон В15 (М200), объем 0,035 м3, расход ар-ры 1,84 кг/ (серия 1.225-2 вып. 11) | шт. | 36 | 65.26 |  |  |  | 2349.36
Ремонт водосточной системы
59 | ФЕРр58-10-2 | Смена: прямых звеньев водосточных труб с люлек | 100 м | 2.31 | 7234.21 | 755.76 | 6.97 |  | 16711.03 | 1745.81 | 16.1 |  | 88.6 | 204.67
60 | ФЕРр58-10-5 | Смена: отливов (отметов) водосточных труб | 100 шт. | 0.15 | 4051.69 | 452.94 | 6.97 |  | 607.75 | 67.94 | 1.05 |  | 53.1 | 7.97
61 | ФЕРр58-10-7 | Смена: воронок водосточных труб с люлек | 100 шт. | 0.15 | 7809.79 | 1021.04 | 6.97 |  | 1171.47 | 153.16 | 1.05 |  | 119.7 | 17.96
62 | ФЕРр58-10-4 | Смена: колен водосточных труб с люлек | 100 шт. | 0.75 | 4632.62 | 1143.87 | 6.97 |  | 3474.47 | 857.9 | 5.23 |  | 134.1 | 100.58
63 | ФЕРр58-22-1 | Смена ухватов для водосточных труб: в каменных стенах | 100 шт. | 0.45 | 863.9 | 308.83 | 0.87 |  | 388.76 | 138.97 | 0.39 |  | 37.8 | 17.01
Раздел 3. Вывоз мусора
64 | ФСЦП311-01-146-1 | Мусор строительный с погрузкой вручную: погрузка | тонна | 11 | 32.93 | 4.15 | 28.78 |  | 362.23 | 45.65 | 316.58 |  | 0.58 | 6.38
65 | ФСЦП310-3030-1 | Перевозка грузов автомобилями-самосвалами грузоподъемностью 10 т работающих вне карьера: расстояние перевозки 30 км; нормативное время пробега 1,92 час; класс груза 1 | 1 тонна | 11 | 19.01 |  | 19.01 |  | 209.11 |  | 209.11
Итого прямые затраты по смете в ценах 2001г. | [8 empty] | 421921.22 | 62740.08 | 15682.52 | 1826.55 |  | 7198.56 |  | 159.76
Итого прямые затраты по смете с учетом коэффициентов к итогам | [8 empty] | 1856197.51 | 731062.72 | 85100.81 | 21297.57 |  | 7198.56 |  | 159.76
В том числе, справочно:
4 кв 2011 г ОЗП=11,66; ЭМ=5,58; ЗПМ=11,66; МАТ=3,02 (Поз. 1, 18, 2, 55-56, 3, 7-8, 36-37, 4-6, 9-17, 19, 24, 59-63, 20-22, 26, 35, 38-51, 54, 23, 25, 27-34, 52-53, 57-58) | [8 empty] | 1431608.14 | 668322.62 | 69418.28 | 19471.02
Вывоз мусора ПЗ=5,67 (Поз. 64-65) | [8 empty] | 2668.15
Накладные расходы | [8 empty] | 586211.24
В том числе, справочно:
67% = 79%*0,85 ФОТ (от 30209,31) (Поз. 4) | [8 empty] | 20240.24
71% = 83%*0,85 ФОТ (от 60664,76) (Поз. 15-17, 19, 24, 59-63) | [8 empty] | 43071.98
73% = 86%*0,85 ФОТ (от 226731,97) (Поз. 3, 7-8, 36-37) | [8 empty] | 165514.34
69% = 90%*0.9 * 0,85 ФОТ (от 101313,28) (Поз. 2, 55-56, 27-29) | [8 empty] | 69906.16
85% = 100%*0,85 ФОТ (от 45,65) (Поз. 64) | [8 empty] | 38.8
77% = 100%*0.9 * 0,85 ФОТ (от 7420,89) (Поз. 52-53) | [8 empty] | 5714.09
80% = 105%*0.9 * 0,85 ФОТ (от 144304,86) (Поз. 5-6, 9-14) | [8 empty] | 115443.89
84% = 110%*0.9 * 0,85 ФОТ (от 25362,95) (Поз. 1, 18) | [8 empty] | 21304.88
90% = 118%*0.9 * 0,85 ФОТ (от 14507,26) (Поз. 23) | [8 empty] | 13056.53
92% = 120%*0.9 * 0,85 ФОТ (от 134581,94) (Поз. 20-22, 26, 35, 38-51, 54) | [8 empty] | 123815.38
98% = 128%*0.9 * 0,85 ФОТ (от 931,63) (Поз. 30-34) | [8 empty] | 913
99% = 130%*0.9 * 0,85 ФОТ (от 1440,71) (Поз. 25) | [8 empty] | 1426.3
119% = 155%*0.9 * 0,85 ФОТ (от 4845,08) (Поз. 57-58) | [8 empty] | 5765.65
Сметная прибыль | [8 empty] | 360570.62
В том числе, справочно:
40% = 50%*0,8 ФОТ (от 30209,31) (Поз. 4) | [8 empty] | 12083.72
37% = 55%*0.85 * 0,8 ФОТ (от 144304,86) (Поз. 5-6, 9-14) | [8 empty] | 53392.8
48% = 60%*0,8 ФОТ (от 45,65) (Поз. 64) | [8 empty] | 21.91
43% = 63%*0.85 * 0,8 ФОТ (от 14507,26) (Поз. 23) | [8 empty] | 6238.12
52% = 65%*0,8 ФОТ (от 60664,76) (Поз. 15-17, 19, 24, 59-63) | [8 empty] | 31545.68
44% = 65%*0.85 * 0,8 ФОТ (от 134581,94) (Поз. 20-22, 26, 35, 38-51, 54) | [8 empty] | 59216.05
56% = 70%*0,8 ФОТ (от 226731,97) (Поз. 3, 7-8, 36-37) | [8 empty] | 126969.9
48% = 70%*0.85 * 0,8 ФОТ (от 113258,6) (Поз. 1, 18, 2, 55-56, 52-53) | [8 empty] | 54364.13
56% = 83%*0.85 * 0,8 ФОТ (от 931,63) (Поз. 30-34) | [8 empty] | 521.71
58% = 85%*0.85 * 0,8 ФОТ (от 22279,23) (Поз. 25, 27-29) | [8 empty] | 12921.95
68% = 100%*0.85 * 0,8 ФОТ (от 4845,08) (Поз. 57-58) | [8 empty] | 3294.65
Итоги по смете:
Итого | [8 empty] | 2802979.37 |  |  |  |  | 7198.56 |  | 159.76
НДС 18% | [8 empty] | 504536.29
ВСЕГО по смете | [8 empty] | 3307515.66 |  |  |  |  | 7198.56 |  | 159.76
Составил: ___________________________Ведущий инженер СО Плаксина Л.Е.
(должность, подпись, расшифровка)
Проверил: ___________________________
(должность, подпись, расшифровка)