## Локальная смета
СОГЛАСОВАНО: | [11 empty] | УТВЕРЖДАЮ:
_________________ | [11 empty] | _________________
" _____ " ________________ 2012 г. | [11 empty] | "______ " _______________2012 г.
Капитальный ремонт здания МАОУ "СОШ №10" по ул. Успенского,9 г. Перми.
(наименование стройки)
ЛОКАЛЬНЫЙ СМЕТНЫЙ РАСЧЕТ №01-05-05
(локальная смета)
|  | на | Демонтаж. Благоустройство территории .
(наименование работ и затрат, наименование объекта)
Основание: 2\2009\06-02-П-ГП
|  |  | Сметная стоимость строительных работ _______________________________________________________________________________________________ | [5 empty] | ___________________________965388,88 |  | руб.
|  |  | Средства на оплату труда _______________________________________________________________________________________________ | [5 empty] | ___________________________153457,49 |  | руб.
|  |  | Сметная трудоемкость _______________________________________________________________________________________________ | [5 empty] | _______________________________________________________________________________________________1196,94 |  | чел.час
Составлен(а) в текущих (прогнозных) ценах по состоянию на 4 квартал 2011 г.
№ пп | Обосно- вание | Наименование | Ед. изм. | Кол. | Стоимость единицы, руб. |  |  |  | Общая стоимость, руб. |  |  |  |  | Т/з осн. раб.на ед. | Т/з осн. раб. Всего | Общая масса обору-дования, т
[5 empty] | Всего | В том числе |  |  | Обору- дование | Всего | В том числе
[6 empty] | Осн.З/п | Эк.Маш | З/пМех |  |  | Осн.З/п | Эк.Маш | З/пМех
1 | 2 | 3 | 4 | 5 | 6 | 7 | 8 | 9 | 10 | 11 | 12 | 13 | 14 | 15 | 16 | 17
Раздел 1. Демонтажные работы
Покрытия проезда
1 | ФЕРр68-12-4 | Разборка покрытий и оснований: асфальтобетонных с помощью молотков отбойных | 100 м3 конструкций | 1.974 | 6008.44 | 2022.24 | 3986.2 | 423.83 |  | 11860.66 | 3991.9 | 7868.76 | 836.64 | 243.35 | 480.37
2 | ФЕРр68-12-2 | Разборка покрытий и оснований: щебеночных | 100 м3 конструкций | 2.513 | 596.33 | 144.57 | 451.76 | 59.01 |  | 1498.58 | 363.3 | 1135.28 | 148.29 | 18.37 | 46.16
3 | ФЕР27-04-001-01 | Разборка подстилающих и выравнивающих слоев оснований из песка КОЭФ. К ПОЗИЦИИ: Разборка ПЗ=0,8 (ОЗП=0,8; ЭМ=0,8 к расх.; ЗПМ=0,8; МАТ=0 к расх.; ТЗ=0,8; ТЗМ=0,8) | 100 м3 материала основания (в плотном теле) | 1.795 | 1815.83 | 100.86 | 1714.97 | 142.02 |  | 3259.41 | 181.04 | 3078.37 | 254.93 | 12.58 | 22.58
4 | ФЕРр68-14-2 | Разборка бортовых камней: на щебеночном основании | 100 м | 2.39 | 1042.74 | 437.36 | 605.38 | 64.38 |  | 2492.15 | 1045.29 | 1446.86 | 153.87 | 52.63 | 125.79
Покрытие футбольного поля
5 | ФЕРр68-12-4 | Разборка покрытий и оснований: асфальтобетонных с помощью молотков отбойных | 100 м3 конструкций | 1.076 | 6008.44 | 2022.24 | 3986.2 | 423.83 |  | 6465.08 | 2175.93 | 4289.15 | 456.04 | 243.35 | 261.84
6 | ФЕРр68-12-2 | Разборка покрытий и оснований: щебеночных | 100 м3 конструкций | 4.304 | 596.33 | 144.57 | 451.76 | 59.01 |  | 2566.6 | 622.23 | 1944.37 | 253.98 | 18.37 | 79.06
7 | ФЕР27-04-001-01 | Разборка подстилающих и выравнивающих слоев оснований из песка КОЭФ. К ПОЗИЦИИ: Разборка ПЗ=0,8 (ОЗП=0,8; ЭМ=0,8 к расх.; ЗПМ=0,8; МАТ=0 к расх.; ТЗ=0,8; ТЗМ=0,8) | 100 м3 материала основания (в плотном теле) | 5.38 | 1815.83 | 100.86 | 1714.97 | 142.02 |  | 9769.17 | 542.63 | 9226.54 | 764.07 | 12.58 | 67.68
Оборудование
8 | ФЕР09-03-039-05 | Демонтаж спортивного оборудования КОЭФ. К ПОЗИЦИИ: разборка ОЗП=0,7; ЭМ=0,7 к расх.; ЗПМ=0,7; ТЗ=0,7; ТЗМ=0,7 | 1 т конструкций | 1.42 | 759.75 | 127.52 | 181.8 | 12.23 |  | 1078.85 | 181.08 | 258.16 | 17.37 | 13.57 | 19.27
Ограждения
9 | ФЕР07-01-054-01 | Демонтаж железобетонных оград из панелей длиной: 4 м КОЭФ. К ПОЗИЦИИ: Демонтаж ПЗ=0,8 (ОЗП=0,8; ЭМ=0,8 к расх.; ЗПМ=0,8; МАТ=0 к расх.; ТЗ=0,8; ТЗМ=0,8) | 100 м ограды | 0.884 | 4283.7 | 888.48 | 3395.22 | 382.13 |  | 3786.79 | 785.42 | 3001.37 | 337.8 | 100.28 | 88.65
10 | ФЕР09-03-040-01 | Демонтаж ограждения контейнерной площадки КОЭФ. К ПОЗИЦИИ: Разборка ОЗП=0,7; ЭМ=0,7 к расх.; ЗПМ=0,7; ТЗ=0,7; ТЗМ=0,7 | 1 т конструкций | 0.084 | 801.48 | 584.79 | 45.28 | 1.13 |  | 67.32 | 49.12 | 3.8 | 0.09 | 66 | 5.54
Раздел 2. Вывоз мусора
11 | ФССЦпг01-01-01-043 | Погрузочные работы при автомобильных перевозках: Мусор строительный с погрузкой экскаваторами емкостью ковша до 0,5 м3 | 1 т груза | 2371 | 3.45 |  | 3.45 |  |  | 8179.95 |  | 8179.95
12 | ФСЦП310-3030-1 | Перевозка грузов автомобилями-самосвалами грузоподъемностью 10 т работающих вне карьера: расстояние перевозки 30 км; нормативное время пробега 1,92 час; класс груза 1 | 1 тонна | 2371 | 19.01 |  | 19.01 |  |  | 45072.71 |  | 45072.71
Итого прямые затраты по смете в ценах 2001г. | [9 empty] | 96097.27 | 9937.94 | 85505.32 | 3223.08 |  | 1196.94
Итого прямые затраты по смете с учетом коэффициентов к итогам | [9 empty] | 594971.17 | 115876.38 | 477119.68 | 37581.11 |  | 1196.94
В том числе, справочно:
ОЗП=11,66; ЭМ=5,58; ЗПМ=11,66; МАТ=3,02 (Поз. 1-2, 4-6, 3, 7-8, 10, 9, 11-12) | [9 empty] | 498873.9 | 105938.44 | 391614.37 | 34358.03
Накладные расходы | [9 empty] | 144442.64
В том числе, справочно:
77% = 90%*0,85 ФОТ (от 2887,71) (Поз. 8, 10) | [9 empty] | 2223.54
88% = 104%*0,85 ФОТ (от 117153,5) (Поз. 1-2, 4-6) | [9 empty] | 103095.08
111% = 130%*0,85 ФОТ (от 13096,75) (Поз. 9) | [9 empty] | 14537.39
121% = 142%*0,85 ФОТ (от 20319,53) (Поз. 3, 7) | [9 empty] | 24586.63
Сметная прибыль | [9 empty] | 78712.36
В том числе, справочно:
48% = 60%*0,8 ФОТ (от 117153,5) (Поз. 1-2, 4-6) | [9 empty] | 56233.68
58% = 85%*0.85 * 0,8 ФОТ (от 15984,46) (Поз. 8, 10, 9) | [9 empty] | 9270.99
65% = 95%*0.85 * 0,8 ФОТ (от 20319,53) (Поз. 3, 7) | [9 empty] | 13207.69
Итоги по смете:
Итого | [9 empty] | 818126.17 |  |  |  |  | 1196.94
НДС 18% | [9 empty] | 147262.71
ВСЕГО по смете | [9 empty] | 965388.88 |  |  |  |  | 1196.94
Составил зам. начальника отдела: ___________________________Гущина Т.И.
(должность, подпись, расшифровка)
Проверил: ___________________________
(должность, подпись, расшифровка)