## Локальная смета
СОГЛАСОВАНО: | [11 empty] | УТВЕРЖДАЮ:
_________________ | [11 empty] | _________________
" _____ " ________________ 2012 г. | [11 empty] | "____" ______________2012 г.
МБОУ "СОШ №76"г.Пермь ул.Лодыгина,48а
(наименование стройки)
ЛОКАЛЬНЫЙ СМЕТНЫЙ РАСЧЕТ №
(локальная смета)
на текущий ремонт систем приточно-вытяжной вентиляции в здании по адресу: ул.Лодыгина,48а.
(наименование работ и затрат, наименование объекта)
Основание: ведомость объемов (проект № 1-11-ОВ)
|  |  | Сметная стоимость _______________________________________________________________________________________________ | [5 empty] | ___________________________2712048,74 |  | руб.
|  |  | строительных работ _______________________________________________________________________________________________ | [5 empty] | _______________________________________________________________________________________________1878749,18 |  | руб.
|  |  | монтажных работ _______________________________________________________________________________________________ | [5 empty] | _______________________________________________________________________________________________374531,59 |  | руб.
|  |  | Средства на оплату труда _______________________________________________________________________________________________ | [5 empty] | ___________________________206954,04 |  | руб.
|  |  | Сметная трудоемкость _______________________________________________________________________________________________ | [5 empty] | _______________________________________________________________________________________________1953,04 |  | чел.час
Составлен(а) в текущих (прогнозных) ценах по состоянию на _4кв.______2011 г.
№ пп | Обосно- вание | Наименование | Ед. изм. | Кол. | Стоимость единицы, руб. |  |  |  | Общая стоимость, руб. |  |  |  | Т/з осн. раб.на ед. | Т/з осн. раб. Всего | Т/з мех. на ед. | Т/з мех. Всего
[5 empty] | Всего | В том числе |  |  | Всего | В том числе
[6 empty] | Осн.З/п | Эк.Маш | З/пМех |  | Осн.З/п | Эк.Маш | З/пМех
1 | 2 | 3 | 4 | 5 | 6 | 7 | 8 | 9 | 10 | 11 | 12 | 13 | 14 | 15 | 16 | 17
Раздел 1. Вентиляция
Система П4
1 | ФЕР20-03-001-02 | Установка вентиляторов радиальных массой: до 0,12 т | 1 вентилятор | 1 | 105.05 | 76.77 | 14.18 | 0.41 | 105.05 | 76.77 | 14.18 | 0.41 | 9 | 9 | 0.03 | 0.03
2 | ФССЦ-301-2438 | Вентиляторы канальные для прямоугольных воздуховодов OSTBERG марки RК 700х400 D3, производительность 5500 м3/час | шт. | 1 | 16384.04 |  |  |  | 16384.04
3 | ФЕР20-02-018-01 | Установка вставок гибких к радиальным вентиляторам | 1 м2 | 0.56 | 54.79 | 50.26 | 0.87 |  | 30.68 | 28.15 | 0.49 |  | 5.75 | 3.22
4 | ФССЦ-301-1340 | Вставки гибкие к канальным вентиляторам из оцинкованной стали с тканевой лентой типа DS (АРКТОС), размером 700х400 мм | шт. | 2 | 530.7 |  |  |  | 1061.4
5 | ФЕР20-02-006-08 | Установка заслонок воздушных и клапанов воздушных КВР с электрическим или пневматическим приводом: периметром до 2400 мм | 1 шт. | 1 | 55.69 | 22.51 | 4.42 | 0.14 | 55.69 | 22.51 | 4.42 | 0.14 | 2.51 | 2.51 | 0.01 | 0.01
6 | Прайс "Арктика" | Клапан воздушный АВК 700*400 5065руб./1,18/3,02*1,065 | шт | 1 | 1513.7 |  |  |  | 1513.7
7 | Прайс "Арктика" | Электропривод к клапану ASO-R08 F (S)* 199е*39руб./1,18/3,02*1,065 | шт | 1 | 2319.41 |  |  |  | 2319.41
8 | ФЕР20-04-002-01 | Установка калориферов массой: до 0,1 т | 1 калорифер | 1 | 116.19 | 45.29 | 13.47 | 0.41 | 116.19 | 45.29 | 13.47 | 0.41 | 5.31 | 5.31 | 0.03 | 0.03
9 | ФССЦ-301-2127 | Воздухонагреватели водяные для прямоугольных воздуховодов марки PBAS 700х400-3-2,5 POLAR BEAR | шт. | 1 | 5172.81 |  |  |  | 5172.81
10 | ФЕР20-02-015-10 | Установка шумоглушителей вентиляционных трубчатых типа: ГТП 2-5 сечением 400х400 мм | 1 шт. | 1 | 30.93 | 16.13 | 3.18 |  | 30.93 | 16.13 | 3.18 |  | 1.82 | 1.82
11 | ФССЦ-301-6715 | Шумоглушители для прямоугольных воздуховодов марки RSA 700х400/1000 АРКТОС | шт. | 1 | 2693.52 |  |  |  | 2693.52
12 | ФЕР20-05-001-01 | Установка фильтров ячейковых | 1 м2 поверхности в свету | 0.28 | 250.19 | 38.92 | 6.7 |  | 70.05 | 10.9 | 1.88 |  | 4.14 | 1.16
13 | Прайс "Арктика" | Фильтр ФЛР 700*400 с материалом G3 (4500+1414)руб./1,18/3,02*1,065 | шт | 1 | 1767.43 |  |  |  | 1767.43
14 | ФЕР20-01-002-11 | Прокладка воздуховодов из листовой оцинкованной стали и алюминия класса П (плотные) толщиной: 0,7 мм, периметром до 2400 мм | 100 м2 поверхности воздуховодов | 0.875 | 1567.48 | 874.52 | 112.14 | 3.78 | 1371.55 | 765.21 | 98.12 | 3.31 | 100.06 | 87.55 | 0.28 | 0.25
15 | ФССЦ-301-4769 | Воздуховоды из оцинкованной стали с шиной и уголками толщиной 0,7 мм, периметром 2200 мм (со стороной до 600 мм) | м2 | 8.5 | 142.22 |  |  |  | 1208.87
16 | ФССЦ-301-4767 | Воздуховоды из оцинкованной стали с шиной и уголками толщиной 0,7 мм, периметром 1800 мм | м2 | 79 | 143.93 |  |  |  | 11370.47
17 | ФЕР20-01-002-10 | Прокладка воздуховодов из листовой оцинкованной стали и алюминия класса П (плотные) толщиной: 0,7 мм, периметром от 1100 до 1600 мм | 100 м2 поверхности воздуховодов | 0.05 | 2358.29 | 1162.25 | 107.31 | 5.13 | 117.91 | 58.11 | 5.37 | 0.26 | 132.98 | 6.65 | 0.38 | 0.02
18 | ФССЦ-301-4761 | Воздуховоды из оцинкованной стали с шиной и уголками толщиной 0,7 мм, периметром 1200 мм | м2 | 5 | 148.62 |  |  |  | 743.1
19 | ФССЦ-301-1913 | Дроссель-клапаны в обечайке с сектором управления из тонколистовой оцинкованной и сортовой стали прямоугольные периметром до 1600 мм | шт. | 4 | 111.74 |  |  |  | 446.96
20 | ФЕР20-02-019-01 | Установка кронштейнов под вентиляционное оборудование | 100 кг изделия | 1.7 | 939.14 | 55.26 | 12.06 |  | 1596.54 | 93.94 | 20.5 |  | 6.02 | 10.23
21 | ФЕР20-02-004-16 | Установка клапанов: огнезадерживающих периметром до 3200 мм | 1 клапан | 1 | 248.55 | 52 | 7.98 | 0.14 | 248.55 | 52 | 7.98 | 0.14 | 5.95 | 5.95 | 0.01 | 0.01
22 | Прайс "Арктика" | Клапаны огнезадерживающие ОКС-1(60)-РВ-600*300 с эл.приводом Polar Bear 15260руб./1,18/3,02*1,065 | шт. | 1 | 4560.53 |  |  |  | 4560.53
23 | ФЕР26-01-018-01 | Изоляция плоских и криволинейных поверхностей пластинами (плитами) из вспененного каучука ("Армофлекс"), вспененного полиэтилена ("Термофлекс") 965,23 = 4 980,23 - 11 x 365,00 | 10 м2 изолируемой поверхности | 0.6 | 965.23 | 66.17 | 37.48 |  | 579.14 | 39.7 | 22.49 |  | 6.67 | 4
24 | ФССЦ-104-0417 | Отражающая изоляция "Пенофол 2000" тип А, с односторонним фольгированием, толщина 10 мм | м2 | 6 | 17.86 |  |  |  | 107.16
25 | ФЕР26-01-008-01 | Изоляция трубопроводов матами и холстами из супертонкого волокна (стеклянного и базальтового), матами звукопоглощающими | 1 м3 изоляции | 0.385 | 1470.31 | 919.39 | 72.84 |  | 566.07 | 353.97 | 28.04 |  | 94.2 | 36.27
26 | Прайс | Материал базальтовый огнезащитный руллоный МБОР-5Ф фольгированный | м2 | 77 | 93.17 |  |  |  | 7174.09
27 | Прайс | Клей "Триумф" | кг | 70 | 31.7 |  |  |  | 2219
28 | ФССЦ-101-5287 | Сетка тканая одинарная оцинкованная 10,0х10,0 из проволоки диаметром 0,8 мм | м2 | 1 | 12.53 |  |  |  | 12.53
Автоматика для П4
29 | ФЕРм08-03-572-03 | Блок управления шкафного исполнения или распределительный пункт (шкаф), устанавливаемый: на стене, высота и ширина до 600х600 мм | 1 шт. | 1 | 230.38 | 23.01 | 30.43 | 1.35 | 230.38 | 23.01 | 30.43 | 1.35 | 2.32 | 2.32 | 0.1 | 0.1
30 | Прайс "Арктика" | Управляющий модуль с управлением скоростью приточного вентилятора АСМ1-С2WU4 2065е*39руб./1,18/3,02*1,065 | шт | 1 | 24068.29 |  |  |  | 24068.29
31 | ФЕРм11-02-001-01 | Прибор, устанавливаемый на резьбовых соединениях, масса: до 1,5 кг | 1 шт. | 1 | 11.53 | 10.22 |  |  | 11.53 | 10.22 |  |  | 1.03 | 1.03
32 | Прайс "Арктика" | Датчик температуры погружной TG-D1/PT1000 63,3е*39руб./1,18/3,02*1,065 | шт | 1 | 737.78 |  |  |  | 737.78
33 | ФЕРм11-03-001-01 | Приборы, устанавливаемые на металлоконструкциях, щитах и пультах, масса: до 5 кг | 1 шт. | 3 | 6.25 | 5.16 |  |  | 18.75 | 15.48 |  |  | 0.52 | 1.56
34 | Прайс "Арктика" | Дифференциальное реле DPS-1500N 44е*39руб./1,18/3,02*1,065 | шт | 1 | 512.84 |  |  |  | 512.84
35 | Прайс "Арктика" | Датчик температуры канальный TG-K330 24,5е*39руб./1,18/3,02*1,065 | шт | 1 | 285.56 |  |  |  | 285.56
36 | Прайс "Арктика" | Термостат PBFP-3 80е*39руб./1,18/3,02*1,065 | шт | 1 | 932.43 |  |  |  | 932.43
Система П5
37 | ФЕР20-06-002-01 | Установка камер приточных типовых: без секции орошения производительностью до 10 тыс.м3/час | 1 камера | 1 | 704.61 | 401.26 | 106.36 | 2.97 | 704.61 | 401.26 | 106.36 | 2.97 | 43.71 | 43.71 | 0.22 | 0.22
38 | Коммерческое предложение № 41/7145/11 от 11.05.2011 | Кондиционер центральный каркасно-панельный КЦКП-6,3-С1 227778руб./1,18/3,02*1,065 | комп. | 1 | 68072.61 |  |  |  | 68072.61
39 | ФЕР20-01-002-14 | Прокладка воздуховодов из листовой оцинкованной стали и алюминия класса П (плотные) толщиной: 0,7 мм, периметром 4000 мм | 100 м2 поверхности воздуховодов | 0.04 | 1269.74 | 594.49 | 107.39 | 3.92 | 50.79 | 23.78 | 4.3 | 0.16 | 68.02 | 2.72 | 0.29 | 0.01
40 | ФССЦ-301-4787 | Воздуховоды из оцинкованной стали с шиной и уголками толщиной 1,0 мм, периметром 4000 мм | м2 | 4 | 169.5 |  |  |  | 678
41 | ФЕР20-01-002-12 | Прокладка воздуховодов из листовой оцинкованной стали и алюминия класса П (плотные) толщиной: 0,7 мм, периметром до 3200 мм | 100 м2 поверхности воздуховодов | 0.365 | 1401.89 | 706.89 | 117.24 | 4.19 | 511.69 | 258.01 | 42.79 | 1.53 | 80.88 | 29.52 | 0.31 | 0.11
42 | ФССЦ-301-4776 | Воздуховоды из оцинкованной стали с шиной и уголками толщиной 0,7 мм, периметром 2600 мм | м2 | 36.5 | 153.36 |  |  |  | 5597.64
43 | ФЕР20-01-002-11 | Прокладка воздуховодов из листовой оцинкованной стали и алюминия класса П (плотные) толщиной: 0,7 мм, периметром до 2400 мм | 100 м2 поверхности воздуховодов | 0.22 | 1567.48 | 874.52 | 112.14 | 3.78 | 344.85 | 192.39 | 24.67 | 0.83 | 100.06 | 22.01 | 0.28 | 0.06
44 | ФССЦ-301-4768 | Воздуховоды из оцинкованной стали с шиной и уголками толщиной 0,7 мм, периметром 2000 мм (со стороной до 600 мм) | м2 | 20 | 142.99 |  |  |  | 2859.8
45 | ФССЦ-301-4770 | Воздуховоды из оцинкованной стали с шиной и уголками толщиной 0,7 мм, периметром 2400 мм (со стороной до 600 мм) | м2 | 2 | 141.59 |  |  |  | 283.18
46 | ФЕР20-01-002-10 | Прокладка воздуховодов из листовой оцинкованной стали и алюминия класса П (плотные) толщиной: 0,7 мм, периметром от 1100 до 1600 мм | 100 м2 поверхности воздуховодов | 0.275 | 2358.29 | 1162.25 | 107.31 | 5.13 | 648.53 | 319.62 | 29.51 | 1.41 | 132.98 | 36.57 | 0.38 | 0.1
47 | ФССЦ-301-4765 | Воздуховоды из оцинкованной стали с шиной и уголками толщиной 0,7 мм, периметром 1600 мм | м2 | 9.5 | 145.11 |  |  |  | 1378.55
48 | ФССЦ-301-4763 | Воздуховоды из оцинкованной стали с шиной и уголками толщиной 0,7 мм, периметром 1400 мм | м2 | 12.5 | 146.6 |  |  |  | 1832.5
49 | ФССЦ-301-4761 | Воздуховоды из оцинкованной стали с шиной и уголками толщиной 0,7 мм, периметром 1200 мм | м2 | 5.5 | 148.62 |  |  |  | 817.41
50 | ФЕР20-01-002-03 | Прокладка воздуховодов из листовой оцинкованной стали и алюминия класса П (плотные) толщиной: 0,5 мм, периметром до 800, 1000 мм | 100 м2 поверхности воздуховодов | 0.255 | 3083.57 | 1343.25 | 114.81 | 5.54 | 786.31 | 342.53 | 29.28 | 1.41 | 153.69 | 39.19 | 0.41 | 0.1
51 | ФССЦ-301-4759 | Воздуховоды из оцинкованной стали с шиной и уголками толщиной 0,7 мм, периметром 1000 мм | м2 | 20.5 | 151.44 |  |  |  | 3104.52
52 | ФССЦ-301-4754 | Воздуховоды из оцинкованной стали с шиной и уголками толщиной 0,55 мм, периметром 800 мм | м2 | 5 | 130.37 |  |  |  | 651.85
53 | ФССЦ-301-1912 | Дроссель-клапаны в обечайке с сектором управления из тонколистовой оцинкованной и сортовой стали прямоугольные периметром до 1000 мм | шт. | 7 2+5 | 58.31 |  |  |  | 408.17
54 | ФССЦ-301-1913 | Дроссель-клапаны в обечайке с сектором управления из тонколистовой оцинкованной и сортовой стали прямоугольные периметром до 1600 мм | шт. | 3 | 111.74 |  |  |  | 335.22
55 | ФССЦ-301-1914 | Дроссель-клапаны в обечайке с сектором управления из тонколистовой оцинкованной и сортовой стали прямоугольные периметром до 2400 мм | шт. | 1 | 255.45 |  |  |  | 255.45
56 | ФЕР20-02-019-01 | Установка кронштейнов под вентиляционное оборудование | 100 кг изделия | 1.5 | 939.14 | 55.26 | 12.06 |  | 1408.71 | 82.89 | 18.09 |  | 6.02 | 9.03
57 | ФЕР20-02-002-01 | Установка решеток жалюзийных площадью в свету: до 0,5 м2 | 1 решетка | 18 | 19.56 | 13.1 | 2.37 |  | 352.08 | 235.8 | 42.66 |  | 1.46 | 26.28
58 | ПрайсТД "Евровент" | Решетка АМР 300*300 1114руб./1,18/3,02*1,065 | шт | 10 | 332.92 |  |  |  | 3329.2
59 | Прайс ТД "Евровент" | Решетки АМР 300*200 1036руб./1,18/3,02*1,065 | шт | 4 | 309.61 |  |  |  | 1238.44
60 | ПрайсТД "Евровент" | Решетки АМР 300*150 752руб./1,18/3,02*1,065 | шт | 4 | 224.74 |  |  |  | 898.96
61 | ФЕР26-01-018-01 | Изоляция плоских и криволинейных поверхностей пластинами (плитами) из вспененного каучука ("Армофлекс"), вспененного полиэтилена ("Термофлекс") 965,23 = 4 980,23 - 11 x 365,00 | 10 м2 изолируемой поверхности | 0.4 | 965.23 | 66.17 | 37.48 |  | 386.09 | 26.47 | 14.99 |  | 6.67 | 2.67
62 | ФССЦ-104-0417 | Отражающая изоляция "Пенофол 2000" тип А, с односторонним фольгированием, толщина 10 мм | м2 | 4 | 17.86 |  |  |  | 71.44
63 | ФЕР26-01-008-01 | Изоляция трубопроводов матами и холстами из супертонкого волокна (стеклянного и базальтового), матами звукопоглощающими | 1 м3 изоляции | 1.325 | 1470.31 | 919.39 | 72.84 |  | 1948.16 | 1218.19 | 96.51 |  | 94.2 | 124.82
64 | Прайс | Материал базальтовый огнезащитный рулонный МБОР-5Ф фольгированный | м2 | 265 | 93.17 |  |  |  | 24690.05
65 | Прайс | Клей "Триумф" | кг | 237 | 31.7 |  |  |  | 7512.9
66 | ФЕР20-02-004-16 | Установка клапанов: огнезадерживающих периметром до 3200 мм | 1 клапан | 1 | 248.55 | 52 | 7.98 | 0.14 | 248.55 | 52 | 7.98 | 0.14 | 5.95 | 5.95 | 0.01 | 0.01
67 | Прайс | Клапан огнезадерживающий ОКС-1(60)-РВ-800*500 с эл.приводом POLAR BEAR | шт | 1 | 4178.92 |  |  |  | 4178.92
Автоматика для П5
68 | ФЕРм08-03-572-03 | Блок управления шкафного исполнения или распределительный пункт (шкаф), устанавливаемый: на стене, высота и ширина до 600х600 мм | 1 шт. | 1 | 230.38 | 23.01 | 30.43 | 1.35 | 230.38 | 23.01 | 30.43 | 1.35 | 2.32 | 2.32 | 0.1 | 0.1
69 | Коммерческое предложение №41/7145/11 от 11.05.2011 | Шкаф приборов автоматики с контроллером, с реле перепада давления для контроля запыленности фильтра,с канальным датчиком температуры приточного воздуха с подсоединительным фланцем 138625руб./1,18/3,02*1,065 | шт | 1 | 41428.79 |  |  |  | 41428.79
Система П7
70 | ФЕР20-03-001-02 | Установка вентиляторов радиальных массой: до 0,12 т | 1 вентилятор | 1 | 105.05 | 76.77 | 14.18 | 0.41 | 105.05 | 76.77 | 14.18 | 0.41 | 9 | 9 | 0.03 | 0.03
71 | ФССЦ-301-2434 | Вентиляторы канальные для прямоугольных воздуховодов OSTBERG марки RК 600х350 E1, производительность 3750 м3/час | шт. | 1 | 11869.94 |  |  |  | 11869.94
72 | ФЕР20-02-018-01 | Установка вставок гибких к радиальным вентиляторам | 1 м2 | 0.42 | 54.79 | 50.26 | 0.87 |  | 23.01 | 21.11 | 0.37 |  | 5.75 | 2.42
73 | ФССЦ-301-1339 | Вставки гибкие к канальным вентиляторам из оцинкованной стали с тканевой лентой типа DS (АРКТОС), размером 600х350 мм | шт. | 2 | 471.72 |  |  |  | 943.44
74 | ФЕР20-02-006-08 | Установка заслонок воздушных и клапанов воздушных КВР с электрическим или пневматическим приводом: периметром до 2400 мм | 1 шт. | 1 | 55.69 | 22.51 | 4.42 | 0.14 | 55.69 | 22.51 | 4.42 | 0.14 | 2.51 | 2.51 | 0.01 | 0.01
75 | Прайс "Арктика" | Клапан воздушный АВК 700*400 5065руб./1,18/3,02*1,065 | шт | 1 | 1513.7 |  |  |  | 1513.7
76 | Прайс "Арктика" | Эл.привод к клапану ASO-R08 F(S) | шт | 1 | 2319.41 |  |  |  | 2319.41
77 | ФЕР20-04-002-01 | Установка калориферов массой: до 0,1 т | 1 калорифер | 1 | 116.19 | 45.29 | 13.47 | 0.41 | 116.19 | 45.29 | 13.47 | 0.41 | 5.31 | 5.31 | 0.03 | 0.03
78 | Прайс "Арктика" | Воздухонагреватель электрический PBER 700*400/67 37420руб./1.18/3.02*1.065 | шт | 1 | 11183.16 |  |  |  | 11183.16
79 | ФЕР20-02-015-10 | Установка шумоглушителей вентиляционных трубчатых типа: ГТП 2-5 сечением 400х400 мм | 1 шт. | 1 | 30.93 | 16.13 | 3.18 |  | 30.93 | 16.13 | 3.18 |  | 1.82 | 1.82
80 | ФССЦ-301-6714 | Шумоглушители для прямоугольных воздуховодов марки RSA 600х350/1000 АРКТОС | шт. | 1 | 1875.25 |  |  |  | 1875.25
81 | ФЕР20-05-001-01 | Установка фильтров ячейковых | 1 м2 поверхности в свету | 0,21 0,6*0,35 | 250.19 | 38.92 | 6.7 |  | 52.54 | 8.17 | 1.41 |  | 4.14 | 0.87
82 | Прайс "Арктика" | Фильтр ФЛР 700*400 с фильтрующим материалом G3 (4500+1414)руб./1,18/3,02*1,065 | шт | 1 | 1767.43 |  |  |  | 1767.43
83 | ФЕР20-02-002-01 | Установка решеток жалюзийных площадью в свету: до 0,5 м2 | 1 решетка | 7 | 19.56 | 13.1 | 2.37 |  | 136.92 | 91.7 | 16.59 |  | 1.46 | 10.22
84 | Прайс ТД "Евровент" | Решетка наружная АРН 600х800 мм 5649руб./1,18/3,02*1,065 | шт. | 1 | 1688.23 |  |  |  | 1688.23
85 | Прай ТД "Евровент" | Решетки АМР 400*250 1204руб./1,18/3,02*1,065 | шт | 6 | 359.82 |  |  |  | 2158.92
86 | ФЕР20-01-002-11 | Прокладка воздуховодов из листовой оцинкованной стали и алюминия класса П (плотные) толщиной: 0,7 мм, периметром до 2400 мм | 100 м2 поверхности воздуховодов | 0.255 | 1567.48 | 874.52 | 112.14 | 3.78 | 399.71 | 223 | 28.6 | 0.96 | 100.06 | 25.52 | 0.28 | 0.07
87 | ФССЦ-301-4769 | Воздуховоды из оцинкованной стали с шиной и уголками толщиной 0,7 мм, периметром 2200 мм (со стороной до 600 мм) | м2 | 11 | 142.22 |  |  |  | 1564.42
88 | ФССЦ-301-4768 | Воздуховоды из оцинкованной стали с шиной и уголками толщиной 0,7 мм, периметром 2000 мм (со стороной до 600 мм) | м2 | 14.5 | 142.99 |  |  |  | 2073.36
89 | ФЕР20-01-002-10 | Прокладка воздуховодов из листовой оцинкованной стали и алюминия класса П (плотные) толщиной: 0,7 мм, периметром от 1100 до 1600 мм | 100 м2 поверхности воздуховодов | 0.225 | 2358.29 | 1162.25 | 107.31 | 5.13 | 530.62 | 261.51 | 24.14 | 1.15 | 132.98 | 29.92 | 0.38 | 0.09
90 | ФССЦ-301-4765 | Воздуховоды из оцинкованной стали с шиной и уголками толщиной 0,7 мм, периметром 1600 мм | м2 | 12 | 145.11 |  |  |  | 1741.32
91 | ФССЦ-301-4763 | Воздуховоды из оцинкованной стали с шиной и уголками толщиной 0,7 мм, периметром 1400 мм | м2 | 10.5 | 146.6 |  |  |  | 1539.3
92 | ФЕР20-02-019-01 | Установка кронштейнов под вентиляционное оборудование | 100 кг изделия | 1.7 | 939.14 | 55.26 | 12.06 |  | 1596.54 | 93.94 | 20.5 |  | 6.02 | 10.23
93 | ФЕР26-01-018-01 | Изоляция плоских и криволинейных поверхностей пластинами (плитами) из вспененного каучука ("Армофлекс"), вспененного полиэтилена ("Термофлекс") 965,23 = 4 980,23 - 11 x 365,00 | 10 м2 изолируемой поверхности | 0.6 | 965.23 | 66.17 | 37.48 |  | 579.14 | 39.7 | 22.49 |  | 6.67 | 4
94 | ФССЦ-104-0417 | Отражающая изоляция "Пенофол 2000" тип А, с односторонним фольгированием, толщина 10 мм | м2 | 6 | 17.86 |  |  |  | 107.16
Автоматика для П7
95 | ФЕРм08-03-572-03 | Блок управления шкафного исполнения или распределительный пункт (шкаф), устанавливаемый: на стене, высота и ширина до 600х600 мм | 1 шт. | 1 | 230.38 | 23.01 | 30.43 | 1.35 | 230.38 | 23.01 | 30.43 | 1.35 | 2.32 | 2.32 | 0.1 | 0.1
96 | Прайс "Арктика" | Модуль управляющий с управлением скоростью приточного вентилятора АСМ1--Т1WU2-E67 3738е*39руб./1,18/3,02*1,065 | шт | 1 | 43567.69 |  |  |  | 43567.69
97 | ФЕРм11-03-001-01 | Приборы, устанавливаемые на металлоконструкциях, щитах и пультах, масса: до 5 кг | 1 шт. | 2 | 6.25 | 5.16 |  |  | 12.5 | 10.32 |  |  | 0.52 | 1.04
98 | Прайс "Арктика" | Дифференциальное реле DPS-1500N | шт | 1 | 512.84 |  |  |  | 512.84
99 | Прайс "Арктика" | Датчик температуры канальный TG-K330 | шт | 1 | 285.56 |  |  |  | 285.56
Система В8
100 | ФЕР20-03-001-01 | Установка вентиляторов радиальных массой: до 0,05 т | 1 вентилятор | 1 | 76.56 | 55.79 | 6.67 | 0.14 | 76.56 | 55.79 | 6.67 | 0.14 | 6.54 | 6.54 | 0.01 | 0.01
101 | Прайс "Арктика" | Вентилятор RKB 600*300G1 818е*39руб./1,18/3,02*1,065 | шт | 1 | 9534.08 |  |  |  | 9534.08
102 | ФЕР20-02-018-01 | Установка вставок гибких к радиальным вентиляторам | 1 м2 | 0.36 | 54.79 | 50.26 | 0.87 |  | 19.72 | 18.09 | 0.31 |  | 5.75 | 2.07
103 | ФССЦ-301-1338 | Вставки гибкие к канальным вентиляторам из оцинкованной стали с тканевой лентой типа DS (АРКТОС), размером 600х300 мм | шт. | 2 | 471.72 |  |  |  | 943.44
104 | ФЕР20-02-015-10 | Установка шумоглушителей вентиляционных трубчатых типа: ГТП 2-5 сечением 400х400 мм | 1 шт. | 1 | 30.93 | 16.13 | 3.18 |  | 30.93 | 16.13 | 3.18 |  | 1.82 | 1.82
105 | ФССЦ-301-6713 | Шумоглушители для прямоугольных воздуховодов марки RSA 600х300/1000 АРКТОС | шт. | 1 | 1670.68 |  |  |  | 1670.68
106 | ФЕР20-02-002-01 | Установка решеток жалюзийных площадью в свету: до 0,5 м2 | 1 решетка | 8 | 19.56 | 13.1 | 2.37 |  | 156.48 | 104.8 | 18.96 |  | 1.46 | 11.68
107 | Прайс ТД "Евровент" | Решетки АМР 300*300 | шт | 8 | 332.92 |  |  |  | 2663.36
108 | ФЕР20-02-010-04 | Установка зонтов над шахтами из листовой стали прямоугольного сечения периметром: 2000 мм | 1 зонт | 1 | 19.11 | 10.63 | 2.56 |  | 19.11 | 10.63 | 2.56 |  | 1.2 | 1.2
109 | ФССЦ-301-0310 | Зонты вентиляционных систем из листовой и сортовой стали, прямоугольные, диаметром шахты 2000 мм | шт. | 1 | 314.49 |  |  |  | 314.49
110 | ФЕР20-01-001-10 | Прокладка воздуховодов из листовой, оцинкованной стали и алюминия класса Н (нормальные) толщиной: 0,7 мм, периметром от 1100 до 1600 мм | 100 м2 поверхности воздуховодов | 0.344 | 1658.47 | 1162.25 | 107.31 | 5.13 | 570.51 | 399.81 | 36.91 | 1.76 | 132.98 | 45.75 | 0.38 | 0.13
111 | ФССЦ-301-4761 | Воздуховоды из оцинкованной стали с шиной и уголками толщиной 0,7 мм, периметром 1200 мм | м2 | 4.8 | 148.62 |  |  |  | 713.38
112 | ФССЦ-301-4765 | Воздуховоды из оцинкованной стали с шиной и уголками толщиной 0,7 мм, периметром 1600 мм | м2 | 29.6 | 145.11 |  |  |  | 4295.26
113 | ФЕР20-01-001-11 | Прокладка воздуховодов из листовой, оцинкованной стали и алюминия класса Н (нормальные) толщиной: 0,7 мм, периметром до 2400 мм | 100 м2 поверхности воздуховодов | 0.09 | 1366.59 | 874.52 | 112.14 | 3.78 | 122.99 | 78.71 | 10.09 | 0.34 | 100.06 | 9.01 | 0.28 | 0.03
114 | ФССЦ-301-4767 | Воздуховоды из оцинкованной стали с шиной и уголками толщиной 0,7 мм, периметром 1800 мм | м2 | 9 | 143.93 |  |  |  | 1295.37
115 | ФЕР20-02-019-01 | Установка кронштейнов под вентиляционное оборудование | 100 кг изделия | 0.3 | 939.14 | 55.26 | 12.06 |  | 281.74 | 16.58 | 3.62 |  | 6.02 | 1.81
116 | ФЕР26-01-018-01 | Изоляция плоских и криволинейных поверхностей пластинами (плитами) из вспененного каучука ("Армофлекс"), вспененного полиэтилена ("Термофлекс") 965,23 = 4 980,23 - 11 x 365,00 | 10 м2 изолируемой поверхности | 1.5 | 965.23 | 66.17 | 37.48 |  | 1447.85 | 99.26 | 56.22 |  | 6.67 | 10.01
117 | ФССЦ-104-0417 | Отражающая изоляция "Пенофол 2000" тип А, с односторонним фольгированием, толщина 10 мм | м2 | 15 | 17.86 |  |  |  | 267.9
118 | ФЕР20-02-004-15 | Установка клапанов: огнезадерживающих периметром до 1600 мм | 1 клапан | 2 | 212.7 | 36.46 | 4.02 |  | 425.4 | 72.92 | 8.04 |  | 4.02 | 8.04
119 | Прайс | Клапан противопожарный ОКС-1-(60)-РВ-НО-400*200 | шт | 2 | 3432.48 |  |  |  | 6864.96
Автоматика для В8
120 | ФЕРм11-03-001-01 | Приборы, устанавливаемые на металлоконструкциях, щитах и пультах, масса: до 5 кг | 1 шт. | 2 | 6.25 | 5.16 |  |  | 12.5 | 10.32 |  |  | 0.52 | 1.04
121 | Прайс "Арктика" | Регулятор скорости VRS 2.5 47е*39руб./1,18/3,02*1,065 | шт | 2 | 547.8 |  |  |  | 1095.6
Система В2
122 | ФЕР20-03-001-01 | Установка вентиляторов радиальных массой: до 0,05 т | 1 вентилятор | 1 | 76.56 | 55.79 | 6.67 | 0.14 | 76.56 | 55.79 | 6.67 | 0.14 | 6.54 | 6.54 | 0.01 | 0.01
123 | ФССЦ-301-2449 | Вентиляторы канальные для круглых воздуховодов OSTBERG марки СК 160 С, производительность 860 м3/час | шт. | 1 | 1637.23 |  |  |  | 1637.23
124 | ФЕР20-02-014-02 | Установка шумоглушителей вентиляционных трубчатых круглого сечения типа: ГТК 1-2, диаметр обечайки 200 мм | 1 шт. | 1 | 16.3 | 9.66 | 1.71 |  | 16.3 | 9.66 | 1.71 |  | 1.09 | 1.09
125 | ФССЦ-301-6700 | Шумоглушители для круглых воздуховодов марки CSA-160/900 АРКТОС | шт. | 1 | 681.9 |  |  |  | 681.9
126 | Прайс "Арктика" | Хомут быстросъемный МХ 160 5е*39руб./1,18/3,02*1,065 | шт | 1 | 58.27 |  |  |  | 58.27
127 | ФЕР20-02-009-01 | Установка зонтов над шахтами из листовой стали круглого сечения диаметром: 200 мм | 1 зонт | 1 | 7.91 | 4.31 | 1.56 |  | 7.91 | 4.31 | 1.56 |  | 0.47 | 0.47
128 | ФССЦ-301-0277 | Зонты вентиляционных систем из листовой оцинкованной стали, круглые, диаметром шахты 200 мм | шт. | 1 | 45.4 |  |  |  | 45.4
129 | ФЕР20-01-001-01 | Прокладка воздуховодов из листовой, оцинкованной стали и алюминия класса Н (нормальные) толщиной: 0,5 мм, диаметром до 200 мм | 100 м2 поверхности воздуховодов | 0.09 | 2045.07 | 1467.1 | 143.32 | 7.02 | 184.06 | 132.04 | 12.9 | 0.63 | 167.86 | 15.11 | 0.52 | 0.05
130 | ФССЦ-301-8138 | Воздуховоды типа: ALUDUCT (POLAR BEAR) неизолированные гибкие диаметром 102 мм | м2 | 9 | 62.55 |  |  |  | 562.95
131 | ФЕР20-01-002-01 | Прокладка воздуховодов из листовой оцинкованной стали и алюминия класса П (плотные) толщиной: 0,5 мм, диаметром до 200 мм | 100 м2 поверхности воздуховодов | 0.063 | 3381.16 | 1467.1 | 143.32 | 7.02 | 213.01 | 92.43 | 9.03 | 0.44 | 167.86 | 10.58 | 0.52 | 0.03
132 | ФССЦ-301-4794 | Воздуховоды из оцинкованной стали жесткие (спирально-навивные) толщиной 0,55 мм, диаметром 100 мм | м2 | 1 | 73.44 |  |  |  | 73.44
133 | ФССЦ-301-4795 | Воздуховоды из оцинкованной стали жесткие (спирально-навивные) толщиной 0,55 мм, диаметром 125 мм | м2 | 1 | 73.02 |  |  |  | 73.02
134 | ФССЦ-301-4796 | Воздуховоды из оцинкованной стали жесткие (спирально-навивные) толщиной 0,55 мм, диаметром 160 мм | м2 | 4.3 | 75.03 |  |  |  | 322.63
135 | ФЕР20-02-019-01 | Установка кронштейнов под вентиляционное оборудование | 100 кг изделия | 0.2 | 939.14 | 55.26 | 12.06 |  | 187.83 | 11.05 | 2.41 |  | 6.02 | 1.2
136 | ФЕР26-01-018-01 | Изоляция плоских и криволинейных поверхностей пластинами (плитами) из вспененного каучука ("Армофлекс"), вспененного полиэтилена ("Термофлекс") 965,23 = 4 980,23 - 11 x 365,00 | 10 м2 изолируемой поверхности | 0.38 | 965.23 | 66.17 | 37.48 |  | 366.79 | 25.14 | 14.24 |  | 6.67 | 2.53
137 | ФССЦ-104-0417 | Отражающая изоляция "Пенофол 2000" тип А, с односторонним фольгированием, толщина 10 мм | м2 | 3.8 | 17.86 |  |  |  | 67.87
138 | ФЕР20-02-004-15 | Установка клапанов: огнезадерживающих периметром до 1600 мм | 1 клапан | 1 | 212.7 | 36.46 | 4.02 |  | 212.7 | 36.46 | 4.02 |  | 4.02 | 4.02
139 | Прайс "Арктика" | Клапан противопожарный ОКС-1-60-РМ-160 c 'эл.приводом POLAR BEAR 11900руб./1,18/3,02*1,065 | шт | 1 | 3556.38 |  |  |  | 3556.38
140 | ФЕР20-02-013-01 | Установка узлов прохода вытяжных вентиляционных шахт диаметром патрубка: до 250 мм | 10 узлов | 0.1 | 304.55 | 239.86 | 4.07 |  | 30.46 | 23.99 | 0.41 |  | 28.12 | 2.81
142 | ФЕР26-01-010-02 | Изоляция трубопроводов: матами из стеклянного штапельного волокна | 1 м3 изоляции | 0.1 | 4640.81 | 183.98 | 37.1 |  | 464.08 | 18.4 | 3.71 |  | 18.85 | 1.89
143 | ФЕР26-01-052-01 | Покрытие поверхности изоляции трубопроводов: стеклопластиками РСТ, тканями стеклянными | 100 м2 поверхности покрытия изоляции | 0.01 | 8692.28 | 1019.28 | 76.46 |  | 86.92 | 10.19 | 0.76 |  | 107.18 | 1.07
Автоматика для В2
144 | ФЕРм11-03-001-01 | Приборы, устанавливаемые на металлоконструкциях, щитах и пультах, масса: до 5 кг | 1 шт. | 1 | 6.25 | 5.16 |  |  | 6.25 | 5.16 |  |  | 0.52 | 0.52
145 | Прайс "Арктика" | Регулятор скорости VRS 1.5 40е*39руб./1,18/3,02*1,065 | шт | 1 | 466.21 |  |  |  | 466.21
Система В3
146 | ФЕР20-03-001-01 | Установка вентиляторов радиальных массой: до 0,05 т | 1 вентилятор | 1 | 76.56 | 55.79 | 6.67 | 0.14 | 76.56 | 55.79 | 6.67 | 0.14 | 6.54 | 6.54 | 0.01 | 0.01
147 | ФССЦ-301-2449 | Вентиляторы канальные для круглых воздуховодов OSTBERG марки СК 160 С, производительность 860 м3/час | шт. | 1 | 1637.23 |  |  |  | 1637.23
148 | ФЕР20-02-014-02 | Установка шумоглушителей вентиляционных трубчатых круглого сечения типа: ГТК 1-2, диаметр обечайки 200 мм | 1 шт. | 1 | 16.3 | 9.66 | 1.71 |  | 16.3 | 9.66 | 1.71 |  | 1.09 | 1.09
149 | ФССЦ-301-6700 | Шумоглушители для круглых воздуховодов марки CSA-160/900 АРКТОС | шт. | 1 | 681.9 |  |  |  | 681.9
150 | Прайс "Арктика" | Хомут быстросъемный ХМ160 | шт | 2 | 58.27 |  |  |  | 116.54
151 | ФЕР20-02-009-01 | Установка зонтов над шахтами из листовой стали круглого сечения диаметром: 200 мм | 1 зонт | 1 | 7.91 | 4.31 | 1.56 |  | 7.91 | 4.31 | 1.56 |  | 0.47 | 0.47
152 | ФССЦ-301-0277 | Зонты вентиляционных систем из листовой оцинкованной стали, круглые, диаметром шахты 200 мм | шт. | 1 | 45.4 |  |  |  | 45.4
153 | ФЕР20-01-001-01 | Прокладка воздуховодов из листовой, оцинкованной стали и алюминия класса Н (нормальные) толщиной: 0,5 мм, диаметром до 200 мм | 100 м2 поверхности воздуховодов | 0.08 | 2045.07 | 1467.1 | 143.32 | 7.02 | 163.61 | 117.37 | 11.47 | 0.56 | 167.86 | 13.43 | 0.52 | 0.04
154 | ФССЦ-301-8138 | Воздуховоды типа: ALUDUCT (POLAR BEAR) неизолированные гибкие диаметром 102 мм | м2 | 4 | 62.55 |  |  |  | 250.2
155 | ФССЦ-301-8139 | Воздуховоды типа ALUDUCT (POLAR BEAR) неизолированные гибкие диаметром 127 мм | м2 | 4 | 66.31 |  |  |  | 265.24
156 | ФЕР20-01-001-01 | Прокладка воздуховодов из листовой, оцинкованной стали и алюминия класса Н (нормальные) толщиной: 0,5 мм, диаметром до 200 мм | 100 м2 поверхности воздуховодов | 0.092 | 2045.07 | 1467.1 | 143.32 | 7.02 | 188.15 | 134.97 | 13.19 | 0.65 | 167.86 | 15.44 | 0.52 | 0.05
157 | ФССЦ-301-4794 | Воздуховоды из оцинкованной стали жесткие (спирально-навивные) толщиной 0,55 мм, диаметром 100 мм | м2 | 1 | 73.44 |  |  |  | 73.44
158 | ФССЦ-301-4795 | Воздуховоды из оцинкованной стали жесткие (спирально-навивные) толщиной 0,55 мм, диаметром 125 мм | м2 | 1.4 | 73.02 |  |  |  | 102.23
159 | ФССЦ-301-4796 | Воздуховоды из оцинкованной стали жесткие (спирально-навивные) толщиной 0,55 мм, диаметром 160 мм | м2 | 6.8 | 75.03 |  |  |  | 510.2
160 | ФЕР20-02-019-01 | Установка кронштейнов под вентиляционное оборудование | 100 кг изделия | 0.2 | 939.14 | 55.26 | 12.06 |  | 187.83 | 11.05 | 2.41 |  | 6.02 | 1.2
161 | ФЕР26-01-018-01 | Изоляция плоских и криволинейных поверхностей пластинами (плитами) из вспененного каучука ("Армофлекс"), вспененного полиэтилена ("Термофлекс") 965,23 = 4 980,23 - 11 x 365,00 | 10 м2 изолируемой поверхности | 0.55 | 965.23 | 66.17 | 37.48 |  | 530.88 | 36.39 | 20.61 |  | 6.67 | 3.67
162 | ФССЦ-104-0417 | Отражающая изоляция "Пенофол 2000" тип А, с односторонним фольгированием, толщина 10 мм | м2 | 5.5 | 17.86 |  |  |  | 98.23
Автоматика для В3
163 | ФЕРм11-03-001-01 | Приборы, устанавливаемые на металлоконструкциях, щитах и пультах, масса: до 5 кг | 1 шт. | 1 | 6.25 | 5.16 |  |  | 6.25 | 5.16 |  |  | 0.52 | 0.52
164 | Прайс "Арктика" | Регулятор скорости VRS 1.5 | шт | 1 | 466.21 |  |  |  | 466.21
Система В4
165 | ФЕР20-03-001-01 | Установка вентиляторов радиальных массой: до 0,05 т | 1 вентилятор | 1 | 76.56 | 55.79 | 6.67 | 0.14 | 76.56 | 55.79 | 6.67 | 0.14 | 6.54 | 6.54 | 0.01 | 0.01
166 | ФССЦ-301-2449 | Вентиляторы канальные для круглых воздуховодов OSTBERG марки СК 160 С, производительность 860 м3/час | шт. | 1 | 1637.23 |  |  |  | 1637.23
167 | ФЕР20-02-014-02 | Установка шумоглушителей вентиляционных трубчатых круглого сечения типа: ГТК 1-2, диаметр обечайки 200 мм | 1 шт. | 1 | 16.3 | 9.66 | 1.71 |  | 16.3 | 9.66 | 1.71 |  | 1.09 | 1.09
168 | ФССЦ-301-6700 | Шумоглушители для круглых воздуховодов марки CSA-160/900 АРКТОС | шт. | 1 | 681.9 |  |  |  | 681.9
169 | Прайс "Арктика" | Хомут быстросъемный МХ 160 | шт | 2 | 58.27 |  |  |  | 116.54
170 | ФЕР20-02-009-01 | Установка зонтов над шахтами из листовой стали круглого сечения диаметром: 200 мм | 1 зонт | 1 | 7.91 | 4.31 | 1.56 |  | 7.91 | 4.31 | 1.56 |  | 0.47 | 0.47
171 | ФССЦ-301-0277 | Зонты вентиляционных систем из листовой оцинкованной стали, круглые, диаметром шахты 200 мм | шт. | 1 | 45.4 |  |  |  | 45.4
172 | ФЕР20-01-001-01 | Прокладка воздуховодов из листовой, оцинкованной стали и алюминия класса Н (нормальные) толщиной: 0,5 мм, диаметром до 200 мм | 100 м2 поверхности воздуховодов | 0.06 | 2045.07 | 1467.1 | 143.32 | 7.02 | 122.7 | 88.03 | 8.6 | 0.42 | 167.86 | 10.07 | 0.52 | 0.03
173 | ФССЦ-301-8138 | Воздуховоды типа: ALUDUCT (POLAR BEAR) неизолированные гибкие диаметром 102 мм | м2 | 6 | 62.55 |  |  |  | 375.3
174 | ФЕР20-01-001-01 | Прокладка воздуховодов из листовой, оцинкованной стали и алюминия класса Н (нормальные) толщиной: 0,5 мм, диаметром до 200 мм | 100 м2 поверхности воздуховодов | 0.03 | 2045.07 | 1467.1 | 143.32 | 7.02 | 61.35 | 44.01 | 4.3 | 0.21 | 167.86 | 5.04 | 0.52 | 0.02
175 | ФССЦ-301-4794 | Воздуховоды из оцинкованной стали жесткие (спирально-навивные) толщиной 0,55 мм, диаметром 100 мм | м2 | 1 | 73.44 |  |  |  | 73.44
176 | ФССЦ-301-4795 | Воздуховоды из оцинкованной стали жесткие (спирально-навивные) толщиной 0,55 мм, диаметром 125 мм | м2 | 2 | 73.02 |  |  |  | 146.04
177 | ФЕР20-02-019-01 | Установка кронштейнов под вентиляционное оборудование | 100 кг изделия | 0.09 | 939.14 | 55.26 | 12.06 |  | 84.52 | 4.97 | 1.09 |  | 6.02 | 0.54
178 | ФЕР26-01-018-01 | Изоляция плоских и криволинейных поверхностей пластинами (плитами) из вспененного каучука ("Армофлекс"), вспененного полиэтилена ("Термофлекс") 965,23 = 4 980,23 - 11 x 365,00 | 10 м2 изолируемой поверхности | 0.63 | 965.23 | 66.17 | 37.48 |  | 608.09 | 41.69 | 23.61 |  | 6.67 | 4.2
179 | ФССЦ-104-0417 | Отражающая изоляция "Пенофол 2000" тип А, с односторонним фольгированием, толщина 10 мм | м2 | 6.3 | 17.86 |  |  |  | 112.52
180 | ФЕР20-02-013-01 | Установка узлов прохода вытяжных вентиляционных шахт диаметром патрубка: до 250 мм | 10 узлов | 0.1 | 304.55 | 239.86 | 4.07 |  | 30.46 | 23.99 | 0.41 |  | 28.12 | 2.81
181 | ФССЦ-301-2321 | Узлы прохода вытяжных вентиляционных шахт с клапаном ручного управления и кольцом для сбора конденсата УП2-11, диаметром патрубка 200 мм | шт. | 1 | 1399.91 |  |  |  | 1399.91
182 | ФЕР26-01-010-02 | Изоляция трубопроводов: матами из стеклянного штапельного волокна | 1 м3 изоляции | 0.1 | 4640.81 | 183.98 | 37.1 |  | 464.08 | 18.4 | 3.71 |  | 18.85 | 1.89
183 | ФЕР26-01-052-01 | Покрытие поверхности изоляции трубопроводов: стеклопластиками РСТ, тканями стеклянными | 100 м2 поверхности покрытия изоляции | 0.01 | 8692.28 | 1019.28 | 76.46 |  | 86.92 | 10.19 | 0.76 |  | 107.18 | 1.07
Автоматика для В4
184 | ФЕРм11-03-001-01 | Приборы, устанавливаемые на металлоконструкциях, щитах и пультах, масса: до 5 кг | 1 шт. | 1 | 6.25 | 5.16 |  |  | 6.25 | 5.16 |  |  | 0.52 | 0.52
185 | Прайс"Арктика" | Регулятор скорости VRS 1.5 | шт | 1 | 466.21 |  |  |  | 466.21
Система В5
186 | ФЕР20-03-002-01 | Установка вентиляторов осевых массой: до 0,025 т | 1 вентилятор | 1 | 47.77 | 38.29 | 7.45 | 0.14 | 47.77 | 38.29 | 7.45 | 0.14 | 3.98 | 3.98 | 0.01 | 0.01
187 | Прайс "Арктика" | Вентилятор осевой IN 15/6 57,2е*39руб./1,18/3,02*1,065 | шт | 1 | 666.69 |  |  |  | 666.69
Система В6
188 | ФЕР20-03-002-01 | Установка вентиляторов осевых массой: до 0,025 т | 1 вентилятор | 1 | 47.77 | 38.29 | 7.45 | 0.14 | 47.77 | 38.29 | 7.45 | 0.14 | 3.98 | 3.98 | 0.01 | 0.01
189 | Прайс "Арктика" | Вентилятор осевой IN 15/6 | шт | 1 | 666.69 |  |  |  | 666.69
Система В7
190 | ФЕР20-03-001-01 | Установка вентиляторов радиальных массой: до 0,05 т | 1 вентилятор | 1 | 76.56 | 55.79 | 6.67 | 0.14 | 76.56 | 55.79 | 6.67 | 0.14 | 6.54 | 6.54 | 0.01 | 0.01
191 | Прайс "Арктика" | Вентилятор канальный RKB 600*300 G1 | шт | 1 | 9534.08 |  |  |  | 9534.08
192 | ФЕР20-02-018-01 | Установка вставок гибких к радиальным вентиляторам | 1 м2 | 0.36 | 54.79 | 50.26 | 0.87 |  | 19.72 | 18.09 | 0.31 |  | 5.75 | 2.07
193 | ФССЦ-301-1338 | Вставки гибкие к канальным вентиляторам из оцинкованной стали с тканевой лентой типа DS (АРКТОС), размером 600х300 мм | шт. | 2 | 471.72 |  |  |  | 943.44
194 | ФЕР20-02-015-10 | Установка шумоглушителей вентиляционных трубчатых типа: ГТП 2-5 сечением 400х400 мм | 1 шт. | 1 | 30.93 | 16.13 | 3.18 |  | 30.93 | 16.13 | 3.18 |  | 1.82 | 1.82
195 | ФССЦ-301-6713 | Шумоглушители для прямоугольных воздуховодов марки RSA 600х300/1000 АРКТОС | шт. | 1 | 1670.68 |  |  |  | 1670.68
196 | ФЕР20-02-002-01 | Установка решеток жалюзийных площадью в свету: до 0,5 м2 | 1 решетка | 8 | 19.56 | 13.1 | 2.37 |  | 156.48 | 104.8 | 18.96 |  | 1.46 | 11.68
197 | Прайс ТД"Евровент" | Решетки АМР 300*300 | шт | 8 | 332.92 |  |  |  | 2663.36
198 | ФЕР20-02-010-04 | Установка зонтов над шахтами из листовой стали прямоугольного сечения периметром: 2000 мм | 1 зонт | 1 | 19.11 | 10.63 | 2.56 |  | 19.11 | 10.63 | 2.56 |  | 1.2 | 1.2
199 | ФССЦ-301-0310 | Зонты вентиляционных систем из листовой и сортовой стали, прямоугольные, диаметром шахты 2000 мм | шт. | 1 | 314.49 |  |  |  | 314.49
200 | ФЕР20-01-001-10 | Прокладка воздуховодов из листовой, оцинкованной стали и алюминия класса Н (нормальные) толщиной: 0,7 мм, периметром от 1100 до 1600 мм | 100 м2 поверхности воздуховодов | 0.344 | 1658.47 | 1162.25 | 107.31 | 5.13 | 570.51 | 399.81 | 36.91 | 1.76 | 132.98 | 45.75 | 0.38 | 0.13
201 | ФССЦ-301-4761 | Воздуховоды из оцинкованной стали с шиной и уголками толщиной 0,7 мм, периметром 1200 мм | м2 | 4.8 | 148.62 |  |  |  | 713.38
202 | ФССЦ-301-4765 | Воздуховоды из оцинкованной стали с шиной и уголками толщиной 0,7 мм, периметром 1600 мм | м2 | 29.6 | 145.11 |  |  |  | 4295.26
203 | ФЕР20-01-001-11 | Прокладка воздуховодов из листовой, оцинкованной стали и алюминия класса Н (нормальные) толщиной: 0,7 мм, периметром до 2400 мм | 100 м2 поверхности воздуховодов | 0.15 | 1366.59 | 874.52 | 112.14 | 3.78 | 204.99 | 131.18 | 16.82 | 0.57 | 100.06 | 15.01 | 0.28 | 0.04
204 | ФССЦ-301-4767 | Воздуховоды из оцинкованной стали с шиной и уголками толщиной 0,7 мм, периметром 1800 мм | м2 | 15 | 143.93 |  |  |  | 2158.95
205 | ФЕР20-02-019-01 | Установка кронштейнов под вентиляционное оборудование | 100 кг изделия | 0.2 | 939.14 | 55.26 | 12.06 |  | 187.83 | 11.05 | 2.41 |  | 6.02 | 1.2
206 | ФЕР26-01-018-01 | Изоляция плоских и криволинейных поверхностей пластинами (плитами) из вспененного каучука ("Армофлекс"), вспененного полиэтилена ("Термофлекс") 965,23 = 4 980,23 - 11 x 365,00 | 10 м2 изолируемой поверхности | 1.65 | 965.23 | 66.17 | 37.48 |  | 1592.63 | 109.18 | 61.84 |  | 6.67 | 11.01
207 | ФССЦ-104-0417 | Отражающая изоляция "Пенофол 2000" тип А, с односторонним фольгированием, толщина 10 мм | м2 | 16.5 | 17.86 |  |  |  | 294.69
208 | ФЕР20-02-004-15 | Установка клапанов: огнезадерживающих периметром до 1600 мм | 1 клапан | 1 | 212.7 | 36.46 | 4.02 |  | 212.7 | 36.46 | 4.02 |  | 4.02 | 4.02
209 | Прайс | Клапан огнезадерживающий ОКС-1-60-РВ-НО-400*200 | шт | 1 | 3432.48 |  |  |  | 3432.48
210 | ФЕР20-02-013-03 | Установка узлов прохода вытяжных вентиляционных шахт диаметром патрубка: до 560 мм | 10 узлов | 0.1 | 421.64 | 310.58 | 11.28 |  | 42.16 | 31.06 | 1.13 |  | 36.41 | 3.64
211 | ФССЦ-301-2324 | Узлы прохода вытяжных вентиляционных шахт с клапаном ручного управления и кольцом для сбора конденсата УП2-14, диаметром патрубка 400 мм | шт. | 1 | 1664.2 |  |  |  | 1664.2
212 | ФЕР26-01-010-02 | Изоляция трубопроводов: матами из стеклянного штапельного волокна | 1 м3 изоляции | 0.1 | 4640.81 | 183.98 | 37.1 |  | 464.08 | 18.4 | 3.71 |  | 18.85 | 1.89
213 | ФЕР26-01-052-01 | Покрытие поверхности изоляции трубопроводов: стеклопластиками РСТ, тканями стеклянными | 100 м2 поверхности покрытия изоляции | 0.015 | 8692.28 | 1019.28 | 76.46 |  | 130.38 | 15.29 | 1.15 |  | 107.18 | 1.61
Автоматика для В7
214 | ФЕРм11-03-001-01 | Приборы, устанавливаемые на металлоконструкциях, щитах и пультах, масса: до 5 кг | 1 шт. | 1 | 6.25 | 5.16 |  |  | 6.25 | 5.16 |  |  | 0.52 | 0.52
215 | Прайс" Арктика" | Регулятор скорости VRS 1.5 | шт | 1 | 466.21 |  |  |  | 466.21
Система В9
216 | ФЕР20-03-001-02 | Установка вентиляторов радиальных массой: до 0,12 т | 1 вентилятор | 1 | 105.05 | 76.77 | 14.18 | 0.41 | 105.05 | 76.77 | 14.18 | 0.41 | 9 | 9 | 0.03 | 0.03
217 | Прайс "Арктика" | Вентилятор IRE 60*35D 2039е*39руб./1,18/3,02*1,065 | шт | 1 | 23765.26 |  |  |  | 23765.26
218 | ФЕР20-02-018-01 | Установка вставок гибких к радиальным вентиляторам | 1 м2 | 0.42 | 54.79 | 50.26 | 0.87 |  | 23.01 | 21.11 | 0.37 |  | 5.75 | 2.42
219 | ФССЦ-301-1339 | Вставки гибкие к канальным вентиляторам из оцинкованной стали с тканевой лентой типа DS (АРКТОС), размером 600х350 мм | шт. | 2 | 471.72 |  |  |  | 943.44
220 | ФЕР20-02-015-10 | Установка шумоглушителей вентиляционных трубчатых типа: ГТП 2-5 сечением 400х400 мм | 1 шт. | 1 | 30.93 | 16.13 | 3.18 |  | 30.93 | 16.13 | 3.18 |  | 1.82 | 1.82
221 | ФССЦ-301-6714 | Шумоглушители для прямоугольных воздуховодов марки RSA 600х350/1000 АРКТОС | шт. | 1 | 1875.25 |  |  |  | 1875.25
222 | ФЕР20-02-002-01 | Установка решеток жалюзийных площадью в свету: до 0,5 м2 | 1 решетка | 6 | 19.56 | 13.1 | 2.37 |  | 117.36 | 78.6 | 14.22 |  | 1.46 | 8.76
223 | Прайс ТД "Евровент" | Решетки АМР 400*250 | шт | 6 | 359.82 |  |  |  | 2158.92
224 | ФЕР20-01-001-11 | Прокладка воздуховодов из листовой, оцинкованной стали и алюминия класса Н (нормальные) толщиной: 0,7 мм, периметром до 2400 мм | 100 м2 поверхности воздуховодов | 0.63 | 1366.59 | 874.52 | 112.14 | 3.78 | 860.95 | 550.95 | 70.65 | 2.38 | 100.06 | 63.04 | 0.28 | 0.18
225 | ФССЦ-301-4768 | Воздуховоды из оцинкованной стали с шиной и уголками толщиной 0,7 мм, периметром 2000 мм (со стороной до 600 мм) | м2 | 63 | 142.99 |  |  |  | 9008.37
226 | ФЕР20-01-001-10 | Прокладка воздуховодов из листовой, оцинкованной стали и алюминия класса Н (нормальные) толщиной: 0,7 мм, периметром от 1100 до 1600 мм | 100 м2 поверхности воздуховодов | 0.225 | 1658.47 | 1162.25 | 107.31 | 5.13 | 373.16 | 261.51 | 24.14 | 1.15 | 132.98 | 29.92 | 0.38 | 0.09
227 | ФССЦ-301-4765 | Воздуховоды из оцинкованной стали с шиной и уголками толщиной 0,7 мм, периметром 1600 мм | м2 | 12 | 145.11 |  |  |  | 1741.32
228 | ФССЦ-301-4763 | Воздуховоды из оцинкованной стали с шиной и уголками толщиной 0,7 мм, периметром 1400 мм | м2 | 10.5 | 146.6 |  |  |  | 1539.3
229 | ФЕР20-02-019-01 | Установка кронштейнов под вентиляционное оборудование | 100 кг изделия | 0.3 | 939.14 | 55.26 | 12.06 |  | 281.74 | 16.58 | 3.62 |  | 6.02 | 1.81
230 | ФЕР26-01-018-01 | Изоляция плоских и криволинейных поверхностей пластинами (плитами) из вспененного каучука ("Армофлекс"), вспененного полиэтилена ("Термофлекс") 965,23 = 4 980,23 - 11 x 365,00 | 10 м2 изолируемой поверхности | 0.75 | 965.23 | 66.17 | 37.48 |  | 723.92 | 49.63 | 28.11 |  | 6.67 | 5
231 | ФССЦ-104-0417 | Отражающая изоляция "Пенофол 2000" тип А, с односторонним фольгированием, толщина 10 мм | м2 | 7.5 | 17.86 |  |  |  | 133.95
Система В10
232 | ФЕР20-03-001-01 | Установка вентиляторов радиальных массой: до 0,05 т | 1 вентилятор | 1 | 76.56 | 55.79 | 6.67 | 0.14 | 76.56 | 55.79 | 6.67 | 0.14 | 6.54 | 6.54 | 0.01 | 0.01
233 | ФССЦ-301-2453 | Вентиляторы канальные для круглых воздуховодов OSTBERG марки СК 250 С, производительность 1100 м3/час | шт. | 1 | 2257.05 |  |  |  | 2257.05
234 | ФЕР20-02-014-03 | Установка шумоглушителей вентиляционных трубчатых круглого сечения типа: ГТК 1-3, диаметр обечайки 250 мм | 1 шт. | 1 | 17.22 | 9.66 | 1.71 |  | 17.22 | 9.66 | 1.71 |  | 1.09 | 1.09
235 | ФССЦ-301-6704 | Шумоглушители для круглых воздуховодов марки CSA-250/900 АРКТОС | шт. | 1 | 988.76 |  |  |  | 988.76
236 | Прайс "Арктика" | Хомут быстросъемный МХ 250 204руб./1,18/3,02*1,065 | шт | 1 | 60.97 |  |  |  | 60.97
237 | ФЕР20-02-009-02 | Установка зонтов над шахтами из листовой стали круглого сечения диаметром: 250 мм | 1 зонт | 1 | 7.91 | 4.31 | 1.56 |  | 7.91 | 4.31 | 1.56 |  | 0.47 | 0.47
238 | ФССЦ-301-0278 | Зонты вентиляционных систем из листовой оцинкованной стали, круглые, диаметром шахты 250 мм | шт. | 1 | 68.1 |  |  |  | 68.1
239 | ФЕР20-02-002-01 | Установка решеток жалюзийных площадью в свету: до 0,5 м2 | 1 решетка | 4 | 19.56 | 13.1 | 2.37 |  | 78.24 | 52.4 | 9.48 |  | 1.46 | 5.84
240 | Прайс ТД "Евровент" | Решетки АМР 600*100 1207руб./1,18/3,02*1,065 | шт | 1 | 360.72 |  |  |  | 360.72
241 | Прайс ТД "Евровент" | Решетки АМР 400*100 793руб./1,18/3,02*1,065 | шт | 1 | 236.99 |  |  |  | 236.99
242 | Прайс ТД "Евровент" | Решетки АМР 100*100 466руб./1,18/3,02*1,065 | шт | 2 | 139.27 |  |  |  | 278.54
243 | ФЕР20-01-001-04 | Прокладка воздуховодов из листовой, оцинкованной стали и алюминия класса Н (нормальные) толщиной: 0,6 мм, диаметром до 250 мм | 100 м2 поверхности воздуховодов | 0.04 | 2046.82 | 1467.1 | 145.07 | 7.02 | 81.87 | 58.68 | 5.8 | 0.28 | 167.86 | 6.71 | 0.52 | 0.02
244 | ФССЦ-301-4798 | Воздуховоды из оцинкованной стали жесткие (спирально-навивные) толщиной 0,55 мм, диаметром 250 мм | м2 | 4 | 75.72 |  |  |  | 302.88
245 | ФЕР20-01-001-03 | Прокладка воздуховодов из листовой, оцинкованной стали и алюминия класса Н (нормальные) толщиной: 0,5 мм, периметром 800, 1000 мм | 100 м2 поверхности воздуховодов | 0.16 | 1892.3 | 1343.25 | 114.81 | 5.54 | 302.77 | 214.92 | 18.37 | 0.89 | 153.69 | 24.59 | 0.41 | 0.07
246 | ФССЦ-301-4754 | Воздуховоды из оцинкованной стали с шиной и уголками толщиной 0,55 мм, периметром 800 мм | м2 | 4.8 | 130.37 |  |  |  | 625.78
247 | ФССЦ-301-4753 | Воздуховоды из оцинкованной стали с шиной и уголками толщиной 0,55 мм, периметром 700 мм | м2 | 11.2 | 133.61 |  |  |  | 1496.43
248 | ФЕР20-02-019-01 | Установка кронштейнов под вентиляционное оборудование | 100 кг изделия | 0.26 | 939.14 | 55.26 | 12.06 |  | 244.18 | 14.37 | 3.14 |  | 6.02 | 1.57
249 | ФЕР26-01-018-01 | Изоляция плоских и криволинейных поверхностей пластинами (плитами) из вспененного каучука ("Армофлекс"), вспененного полиэтилена ("Термофлекс") 965,23 = 4 980,23 - 11 x 365,00 | 10 м2 изолируемой поверхности | 0.4 | 965.23 | 66.17 | 37.48 |  | 386.09 | 26.47 | 14.99 |  | 6.67 | 2.67
250 | ФССЦ-104-0417 | Отражающая изоляция "Пенофол 2000" тип А, с односторонним фольгированием, толщина 10 мм | м2 | 4 | 17.86 |  |  |  | 71.44
Автоматика для В10
251 | ФЕРм11-03-001-01 | Приборы, устанавливаемые на металлоконструкциях, щитах и пультах, масса: до 5 кг | 1 шт. | 1 | 6.25 | 5.16 |  |  | 6.25 | 5.16 |  |  | 0.52 | 0.52
252 | Прайс "Арктика" | Регулятор скорости VRS 2.5 | шт | 1 | 547.8 |  |  |  | 547.8
Система В11
253 | ФЕР20-03-001-01 | Установка вентиляторов радиальных массой: до 0,05 т | 1 вентилятор | 1 | 76.56 | 55.79 | 6.67 | 0.14 | 76.56 | 55.79 | 6.67 | 0.14 | 6.54 | 6.54 | 0.01 | 0.01
254 | ФССЦ-301-2449 | Вентиляторы канальные для круглых воздуховодов OSTBERG марки СК 160 С, производительность 860 м3/час | шт. | 1 | 1637.23 |  |  |  | 1637.23
255 | ФЕР20-02-014-02 | Установка шумоглушителей вентиляционных трубчатых круглого сечения типа: ГТК 1-2, диаметр обечайки 200 мм | 1 шт. | 1 | 16.3 | 9.66 | 1.71 |  | 16.3 | 9.66 | 1.71 |  | 1.09 | 1.09
256 | ФССЦ-301-6700 | Шумоглушители для круглых воздуховодов марки CSA-160/900 АРКТОС | шт. | 1 | 681.9 |  |  |  | 681.9
257 | Прайс "Арктика" | Хомут быстросъемный ХМ 160 | шт | 2 | 58.27 |  |  |  | 116.54
258 | ФЕР20-02-009-01 | Установка зонтов над шахтами из листовой стали круглого сечения диаметром: 200 мм | 1 зонт | 1 | 7.91 | 4.31 | 1.56 |  | 7.91 | 4.31 | 1.56 |  | 0.47 | 0.47
259 | ФССЦ-301-0277 | Зонты вентиляционных систем из листовой оцинкованной стали, круглые, диаметром шахты 200 мм | шт. | 1 | 45.4 |  |  |  | 45.4
260 | ФЕР20-01-001-01 | Прокладка воздуховодов из листовой, оцинкованной стали и алюминия класса Н (нормальные) толщиной: 0,5 мм, диаметром до 200 мм | 100 м2 поверхности воздуховодов | 0.06 | 2045.07 | 1467.1 | 143.32 | 7.02 | 122.7 | 88.03 | 8.6 | 0.42 | 167.86 | 10.07 | 0.52 | 0.03
261 | ФССЦ-301-8140 | Воздуховоды типа ALUDUCT (POLAR BEAR) неизолированные гибкие диаметром 160 мм | м2 | 6 | 67.95 |  |  |  | 407.7
262 | ФЕР20-01-001-01 | Прокладка воздуховодов из листовой, оцинкованной стали и алюминия класса Н (нормальные) толщиной: 0,5 мм, диаметром до 200 мм | 100 м2 поверхности воздуховодов | 0.113 | 2045.07 | 1467.1 | 143.32 | 7.02 | 231.09 | 165.78 | 16.2 | 0.79 | 167.86 | 18.97 | 0.52 | 0.06
263 | ФССЦ-301-4796 | Воздуховоды из оцинкованной стали жесткие (спирально-навивные) толщиной 0,55 мм, диаметром 160 мм | м2 | 11.3 | 75.03 |  |  |  | 847.84
264 | ФЕР20-02-019-01 | Установка кронштейнов под вентиляционное оборудование | 100 кг изделия | 0.2 | 939.14 | 55.26 | 12.06 |  | 187.83 | 11.05 | 2.41 |  | 6.02 | 1.2
Автоматика для В11
265 | ФЕРм11-03-001-01 | Приборы, устанавливаемые на металлоконструкциях, щитах и пультах, масса: до 5 кг | 1 шт. | 1 | 6.25 | 5.16 |  |  | 6.25 | 5.16 |  |  | 0.52 | 0.52
266 | Прайс "Арктика" | Регулятор скорости VRS 1.5 | шт | 1 | 466.21 |  |  |  | 466.21
Система В12
267 | ФЕР20-03-002-01 | Установка вентиляторов осевых массой: до 0,025 т | 1 вентилятор | 1 | 47.77 | 38.29 | 7.45 | 0.14 | 47.77 | 38.29 | 7.45 | 0.14 | 3.98 | 3.98 | 0.01 | 0.01
268 | Прайс "Арктика" | Вентилятор осевой Ventil 12 61,3е*39руб./1,18/3,02*1,065 | шт | 1 | 714.47 |  |  |  | 714.47
Система В13
269 | ФЕР20-03-002-01 | Установка вентиляторов осевых массой: до 0,025 т | 1 вентилятор | 1 | 47.77 | 38.29 | 7.45 | 0.14 | 47.77 | 38.29 | 7.45 | 0.14 | 3.98 | 3.98 | 0.01 | 0.01
270 | Прайс "Арктика" | Вентилятор осевой Ventil 12 | шт | 1 | 714.47 |  |  |  | 714.47
Система В14
271 | ФЕР20-03-002-01 | Установка вентиляторов осевых массой: до 0,025 т | 1 вентилятор | 1 | 47.77 | 38.29 | 7.45 | 0.14 | 47.77 | 38.29 | 7.45 | 0.14 | 3.98 | 3.98 | 0.01 | 0.01
272 | Прайс "Арктика" | Вентилятор осевой Ventil 12 | шт | 1 | 714.47 |  |  |  | 714.47
Система В15
273 | ФЕР20-03-002-01 | Установка вентиляторов осевых массой: до 0,025 т | 1 вентилятор | 1 | 47.77 | 38.29 | 7.45 | 0.14 | 47.77 | 38.29 | 7.45 | 0.14 | 3.98 | 3.98 | 0.01 | 0.01
274 | Прайс "Арктика" | Вентилятор осевой Ventil 12 | шт | 1 | 714.77 |  |  |  | 714.77
Система В16
275 | ФЕР20-03-001-01 | Установка вентиляторов радиальных массой: до 0,05 т | 1 вентилятор | 1 | 76.56 | 55.79 | 6.67 | 0.14 | 76.56 | 55.79 | 6.67 | 0.14 | 6.54 | 6.54 | 0.01 | 0.01
276 | Прайс "Арктика" | Вентилятор канальный RKB 600*300G1 | шт | 1 | 9534.08 |  |  |  | 9534.08
277 | ФЕР20-02-018-01 | Установка вставок гибких к радиальным вентиляторам | 1 м2 | 0.36 | 54.79 | 50.26 | 0.87 |  | 19.72 | 18.09 | 0.31 |  | 5.75 | 2.07
278 | ФССЦ-301-1338 | Вставки гибкие к канальным вентиляторам из оцинкованной стали с тканевой лентой типа DS (АРКТОС), размером 600х300 мм | шт. | 2 | 471.72 |  |  |  | 943.44
279 | ФЕР20-02-015-10 | Установка шумоглушителей вентиляционных трубчатых типа: ГТП 2-5 сечением 400х400 мм | 1 шт. | 1 | 30.93 | 16.13 | 3.18 |  | 30.93 | 16.13 | 3.18 |  | 1.82 | 1.82
280 | ФССЦ-301-6713 | Шумоглушители для прямоугольных воздуховодов марки RSA 600х300/1000 АРКТОС | шт. | 1 | 1670.68 |  |  |  | 1670.68
281 | ФЕР20-02-002-01 | Установка решеток жалюзийных площадью в свету: до 0,5 м2 | 1 решетка | 8 | 19.56 | 13.1 | 2.37 |  | 156.48 | 104.8 | 18.96 |  | 1.46 | 11.68
282 | Прайс ТД "Евровент" | Решетки АМР 300*300 | шт | 8 | 332.92 |  |  |  | 2663.36
283 | ФЕР20-02-010-04 | Установка зонтов над шахтами из листовой стали прямоугольного сечения периметром: 2000 мм | 1 зонт | 1 | 19.11 | 10.63 | 2.56 |  | 19.11 | 10.63 | 2.56 |  | 1.2 | 1.2
284 | ФССЦ-301-0310 | Зонты вентиляционных систем из листовой и сортовой стали, прямоугольные, диаметром шахты 2000 мм | шт. | 1 | 314.49 |  |  |  | 314.49
285 | ФЕР20-01-001-10 | Прокладка воздуховодов из листовой, оцинкованной стали и алюминия класса Н (нормальные) толщиной: 0,7 мм, периметром от 1100 до 1600 мм | 100 м2 поверхности воздуховодов | 0.344 | 1658.47 | 1162.25 | 107.31 | 5.13 | 570.51 | 399.81 | 36.91 | 1.76 | 132.98 | 45.75 | 0.38 | 0.13
286 | ФССЦ-301-4761 | Воздуховоды из оцинкованной стали с шиной и уголками толщиной 0,7 мм, периметром 1200 мм | м2 | 4.8 | 148.62 |  |  |  | 713.38
287 | ФССЦ-301-4765 | Воздуховоды из оцинкованной стали с шиной и уголками толщиной 0,7 мм, периметром 1600 мм | м2 | 29.6 | 145.11 |  |  |  | 4295.26
288 | ФЕР20-01-001-11 | Прокладка воздуховодов из листовой, оцинкованной стали и алюминия класса Н (нормальные) толщиной: 0,7 мм, периметром до 2400 мм | 100 м2 поверхности воздуховодов | 0.09 | 1366.59 | 874.52 | 112.14 | 3.78 | 122.99 | 78.71 | 10.09 | 0.34 | 100.06 | 9.01 | 0.28 | 0.03
289 | ФССЦ-301-4767 | Воздуховоды из оцинкованной стали с шиной и уголками толщиной 0,7 мм, периметром 1800 мм | м2 | 9 | 143.93 |  |  |  | 1295.37
290 | ФЕР20-02-019-01 | Установка кронштейнов под вентиляционное оборудование | 100 кг изделия | 0.2 | 939.14 | 55.26 | 12.06 |  | 187.83 | 11.05 | 2.41 |  | 6.02 | 1.2
291 | ФЕР26-01-018-01 | Изоляция плоских и криволинейных поверхностей пластинами (плитами) из вспененного каучука ("Армофлекс"), вспененного полиэтилена ("Термофлекс") 965,23 = 4 980,23 - 11 x 365,00 | 10 м2 изолируемой поверхности | 1.65 | 965.23 | 66.17 | 37.48 |  | 1592.63 | 109.18 | 61.84 |  | 6.67 | 11.01
292 | ФССЦ-104-0417 | Отражающая изоляция "Пенофол 2000" тип А, с односторонним фольгированием, толщина 10 мм | м2 | 16.5 | 17.86 |  |  |  | 294.69
293 | ФЕР20-02-004-15 | Установка клапанов: огнезадерживающих периметром до 1600 мм | 1 клапан | 1 | 212.7 | 36.46 | 4.02 |  | 212.7 | 36.46 | 4.02 |  | 4.02 | 4.02
294 | Прайс | Клапан противопожарный ОКС-1-60-РВ-НО-400*200 | шт | 1 | 3432.48 |  |  |  | 3432.48
295 | ФЕР20-02-013-03 | Установка узлов прохода вытяжных вентиляционных шахт диаметром патрубка: до 560 мм | 10 узлов | 0.1 | 421.64 | 310.58 | 11.28 |  | 42.16 | 31.06 | 1.13 |  | 36.41 | 3.64
296 | ФССЦ-301-2324 | Узлы прохода вытяжных вентиляционных шахт с клапаном ручного управления и кольцом для сбора конденсата УП2-14, диаметром патрубка 400 мм | шт. | 1 | 1664.2 |  |  |  | 1664.2
297 | ФЕР26-01-010-02 | Изоляция трубопроводов: матами из стеклянного штапельного волокна | 1 м3 изоляции | 0.1 | 4640.81 | 183.98 | 37.1 |  | 464.08 | 18.4 | 3.71 |  | 18.85 | 1.89
298 | ФЕР26-01-052-01 | Покрытие поверхности изоляции трубопроводов: стеклопластиками РСТ, тканями стеклянными | 100 м2 поверхности покрытия изоляции | 0.015 | 8692.28 | 1019.28 | 76.46 |  | 130.38 | 15.29 | 1.15 |  | 107.18 | 1.61
Автоматика для В16
299 | ФЕРм11-03-001-01 | Приборы, устанавливаемые на металлоконструкциях, щитах и пультах, масса: до 5 кг | 1 шт. | 1 | 6.25 | 5.16 |  |  | 6.25 | 5.16 |  |  | 0.52 | 0.52
300 | Прайс "Арктика" | Регулятор скорости VRS 2.5 | шт | 1 | 547.8 |  |  |  | 547.8
Система В17
301 | ФЕР20-03-002-01 | Установка вентиляторов осевых массой: до 0,025 т | 1 вентилятор | 1 | 47.77 | 38.29 | 7.45 | 0.14 | 47.77 | 38.29 | 7.45 | 0.14 | 3.98 | 3.98 | 0.01 | 0.01
302 | Прайс "Арктика" | Вентилятор осевой Ventil 15 81,4е*39руб./1,18/3,02*1,065 | шт | 1 | 948.75 |  |  |  | 948.75
Система В18
303 | ФЕР20-03-002-01 | Установка вентиляторов осевых массой: до 0,025 т | 1 вентилятор | 1 | 47.77 | 38.29 | 7.45 | 0.14 | 47.77 | 38.29 | 7.45 | 0.14 | 3.98 | 3.98 | 0.01 | 0.01
304 | Прайс "Арктика" | Вентилятор осевой Ventil 15 | шт | 1 | 948.75 |  |  |  | 948.75
Система В19
305 | ФЕР20-03-002-01 | Установка вентиляторов осевых массой: до 0,025 т | 1 вентилятор | 1 | 47.77 | 38.29 | 7.45 | 0.14 | 47.77 | 38.29 | 7.45 | 0.14 | 3.98 | 3.98 | 0.01 | 0.01
306 | Прайс "Арктика" | Вентилятор Ventil 15 | шт | 1 | 948.75 |  |  |  | 948.75
Система В20
307 | ФЕР20-03-002-01 | Установка вентиляторов осевых массой: до 0,025 т | 1 вентилятор | 1 | 47.77 | 38.29 | 7.45 | 0.14 | 47.77 | 38.29 | 7.45 | 0.14 | 3.98 | 3.98 | 0.01 | 0.01
308 | Прайс "Арктика" | Вентилятор осевой Ventil 12 | шт | 1 | 714.47 |  |  |  | 714.47
Система В21
309 | ФЕР20-03-002-01 | Установка вентиляторов осевых массой: до 0,025 т | 1 вентилятор | 1 | 47.77 | 38.29 | 7.45 | 0.14 | 47.77 | 38.29 | 7.45 | 0.14 | 3.98 | 3.98 | 0.01 | 0.01
310 | Прайс "Арктика" | Вентилятор осевой Ventil 12 | шт | 1 | 714.47 |  |  |  | 714.47
Система В22
311 | ФЕР20-03-002-01 | Установка вентиляторов осевых массой: до 0,025 т | 1 вентилятор | 1 | 47.77 | 38.29 | 7.45 | 0.14 | 47.77 | 38.29 | 7.45 | 0.14 | 3.98 | 3.98 | 0.01 | 0.01
312 | Прайс "Арктика" | Вентилятор осевой Ventil 12 | шт | 1 | 714.47 |  |  |  | 714.47
Система В23
313 | ФЕР20-03-002-01 | Установка вентиляторов осевых массой: до 0,025 т | 1 вентилятор | 1 | 47.77 | 38.29 | 7.45 | 0.14 | 47.77 | 38.29 | 7.45 | 0.14 | 3.98 | 3.98 | 0.01 | 0.01
314 | Прайс "Арктика" | Вентилятор осевой Ventil 12 | шт | 1 | 714.47 |  |  |  | 714.47
Система В24
315 | ФЕР20-03-002-01 | Установка вентиляторов осевых массой: до 0,025 т | 1 вентилятор | 1 | 47.77 | 38.29 | 7.45 | 0.14 | 47.77 | 38.29 | 7.45 | 0.14 | 3.98 | 3.98 | 0.01 | 0.01
316 | Прайс "Арктика" | Вентилятор осевой Ventil 10 58е*39руб./1,18/3,02*1,065 | шт | 1 | 676.01 |  |  |  | 676.01
Лючки
317 | Прайс | Лючки питометражные 163руб./1,18/3,02*1,065 | шт | 16 | 48.71 |  |  |  | 779.36
Раздел 2. Теплоснабжение П3-П6
318 | ФЕР16-02-005-04 | Прокладка трубопроводов отопления и водоснабжения из стальных электросварных труб диаметром: 80 мм | 100 м трубопровода | 0.1 | 7217.08 | 778.36 | 198.47 | 5 | 721.71 | 77.84 | 19.85 | 0.5 | 79.75 | 7.98 | 0.37 | 0.04
319 | ФЕР16-02-005-03 | Прокладка трубопроводов отопления и водоснабжения из стальных электросварных труб диаметром: 65 мм | 100 м трубопровода | 0.08 | 6197.38 | 704.28 | 139.89 | 3.11 | 495.79 | 56.34 | 11.19 | 0.25 | 72.16 | 5.77 | 0.23 | 0.02
320 | ФЕР16-02-001-06 | Прокладка трубопроводов отопления из стальных водогазопроводных неоцинкованных труб диаметром: 50 мм | 100 м трубопровода | 0.02 | 4846.42 | 393.65 | 90.82 | 2.57 | 96.93 | 7.87 | 1.82 | 0.05 | 40.92 | 0.82 | 0.19
321 | ФЕР16-07-005-02 | Гидравлическое испытание трубопроводов систем отопления, водопровода и горячего водоснабжения диаметром: до 100 мм | 100 м трубопровода | 0.2 | 113.94 | 58.32 | 44.51 |  | 22.79 | 11.66 | 8.9 |  | 5.01 | 1
322 | ФЕР26-01-017-01 | Изоляция трубопроводов диаметром 180 мм изделиями из вспененного каучука ("Армофлекс"), вспененного полиэтилена ("Термофлекс"): трубками 534,88 = 2 101,83 - 11 x 142,45 | 10 м трубопровода | 2 | 534.88 | 34.92 | 22.63 |  | 1069.76 | 69.84 | 45.26 |  | 3.52 | 7.04
323 | ФССЦ-104-0381 | Трубки из вспененного каучука, толщиной 13 мм, диаметром 89 мм | м | 11 | 150.83 |  |  |  | 1659.13
324 | ФССЦ-104-0379 | Трубки из вспененного каучука, толщиной 13 мм, диаметром 76 мм | м | 8.7 | 126.47 |  |  |  | 1100.29
325 | ФССЦ-104-0376 | Трубки из вспененного каучука, толщиной 13 мм, диаметром 60 мм | м | 2.3 | 98.23 |  |  |  | 225.93
326 | ФЕР16-05-001-03 | Установка вентилей, задвижек, затворов, клапанов обратных, кранов проходных на трубопроводах из стальных труб диаметром: до 100 мм | 1 шт. | 2 | 170.64 | 26.39 | 8.83 | 0.27 | 341.28 | 52.78 | 17.66 | 0.54 | 2.91 | 5.82 | 0.02 | 0.04
327 | Прайс "Технопромтрейд" | Статический балансировочный клапан ,Ду80мм Ballorex 18259руб./1,18/3,02*1,065 | шт | 2 | 5456.8 |  |  |  | 10913.6
328 | ФССЦ-301-1224 | Крепления для трубопроводов: кронштейны, планки, хомуты | кг | 5.22 | 11.98 |  |  |  | 62.54
329 | ФЕР13-03-002-04 | Огрунтовка металлических поверхностей за один раз: грунтовкой ГФ-021 | 100 м2 окрашиваемой поверхности | 0.08 | 268.7 | 56.55 | 9.43 | 0.1 | 21.5 | 4.52 | 0.75 | 0.01 | 5.31 | 0.42 | 0.01
330 | ФЕР13-03-004-23 | Окраска металлических огрунтованных поверхностей: краской БТ-177 серебристой КОЭФ. К ПОЗИЦИИ: ПЗ=2 (ОЗП=2; ЭМ=2 к расх.; ЗПМ=2; МАТ=2 к расх.; ТЗ=2; ТЗМ=2) | 100 м2 окрашиваемой поверхности | 0.08 | 478.22 | 52.24 | 24.42 | 0.2 | 38.26 | 4.18 | 1.95 | 0.02 | 5.76 | 0.46 | 0.02
Раздел 3. Узел 4.(Система П4)
331 | ФЕР16-02-001-01 | Прокладка трубопроводов отопления из стальных водогазопроводных неоцинкованных труб диаметром: 15 мм | 100 м трубопровода | 0.01 | 2352.62 | 317.17 | 46.64 | 2.03 | 23.53 | 3.17 | 0.47 | 0.02 | 32.97 | 0.33 | 0.15
332 | ФССЦ-302-0030 | Краны шаровые BUGATTI для воды и пара стандартные ВВ с размером резьбы 1/2 | шт. | 2 | 29.95 |  |  |  | 59.9
333 | ФЕР16-02-001-04 | Прокладка трубопроводов отопления из стальных водогазопроводных неоцинкованных труб диаметром: 32 мм | 100 м трубопровода | 0.1 | 3453.77 | 317.17 | 46.64 | 2.03 | 345.38 | 31.72 | 4.66 | 0.2 | 32.97 | 3.3 | 0.15 | 0.02
334 | ФССЦ-302-0033 | Краны шаровые BUGATTI для воды и пара стандартные ВВ с размером резьбы 1.1/4 | шт. | 2 | 106 |  |  |  | 212
335 | ФЕР16-07-005-01 | Гидравлическое испытание трубопроводов систем отопления, водопровода и горячего водоснабжения диаметром: до 50 мм | 100 м трубопровода | 0.11 | 107.11 | 58.32 | 44.51 |  | 11.78 | 6.42 | 4.9 |  | 5.01 | 0.55
336 | ФЕР26-01-017-01 | Изоляция трубопроводов диаметром 180 мм изделиями из вспененного каучука ("Армофлекс"), вспененного полиэтилена ("Термофлекс"): трубками 534,88 = 2 101,83 - 11 x 142,45 | 10 м трубопровода | 1 | 534.88 | 34.92 | 22.63 |  | 534.88 | 34.92 | 22.63 |  | 3.52 | 3.52
337 | ФССЦ-104-0373 | Трубки из вспененного каучука, толщиной 13 мм, диаметром 42 мм | м | 11 | 67.9 |  |  |  | 746.9
338 | ФЕР18-07-001-04 | Установка термометров в оправе прямых и угловых | 1 компл. | 2 | 338.87 | 2.91 |  |  | 677.74 | 5.82 |  |  | 0.31 | 0.62
339 | ФЕР18-06-003-10 | Установка воздухоотводчиков | 1 шт. | 2 | 107.21 | 15.79 | 8.34 | 0.27 | 214.42 | 31.58 | 16.68 | 0.54 | 1.66 | 3.32 | 0.02 | 0.04
340 | ФЕР16-06-001-02 | Установка водомерных узлов, поставляемых на место монтажа собранными в блоки, с обводной линией диаметром ввода: до 100 мм, диаметром водомера до 80 мм КОЭФ. К ПОЗИЦИИ: МАТ=0 к расх. | 1 узел | 1 | 162.82 | 133.06 | 29.76 | 1.49 | 162.82 | 133.06 | 29.76 | 1.49 | 14.67 | 14.67 | 0.11 | 0.11
341 | Прайс" KORF" | Смесительный узел SURP 80-6,3 825е*39руб./1,18/3,02*1,065 | шт | 1 | 9615.66 |  |  |  | 9615.66
342 | ФССЦ-301-1224 | Крепления для трубопроводов: кронштейны, планки, хомуты | кг | 5 | 11.98 |  |  |  | 59.9
343 | ФЕР13-03-002-04 | Огрунтовка металлических поверхностей за один раз: грунтовкой ГФ-021 | 100 м2 окрашиваемой поверхности | 0.02 | 268.7 | 56.55 | 9.43 | 0.1 | 5.37 | 1.13 | 0.19 |  | 5.31 | 0.11 | 0.01
344 | ФЕР13-03-004-23 | Окраска металлических огрунтованных поверхностей: краской БТ-177 серебристой КОЭФ. К ПОЗИЦИИ: МАТ=0 к расх. | 100 м2 окрашиваемой поверхности | 0.02 | 38.33 | 26.12 | 12.21 | 0.1 | 0.77 | 0.53 | 0.24 |  | 2.88 | 0.06 | 0.01
Раздел 4. Узел 3 (система П5)
345 | ФЕР16-02-001-06 | Прокладка трубопроводов отопления из стальных водогазопроводных неоцинкованных труб диаметром: 50 мм | 100 м трубопровода | 0.1 | 4846.42 | 393.65 | 90.82 | 2.57 | 484.64 | 39.37 | 9.08 | 0.26 | 40.92 | 4.09 | 0.19 | 0.02
346 | ФССЦ-302-0035 | Краны шаровые BUGATTI для воды и пара стандартные ВВ с размером резьбы 2 | шт. | 5 | 236.46 |  |  |  | 1182.3
347 | ФЕР16-02-001-01 | Прокладка трубопроводов отопления из стальных водогазопроводных неоцинкованных труб диаметром: 15 мм | 100 м трубопровода | 0.01 | 2352.62 | 317.17 | 46.64 | 2.03 | 23.53 | 3.17 | 0.47 | 0.02 | 32.97 | 0.33 | 0.15
348 | ФССЦ-302-0030 | Краны шаровые BUGATTI для воды и пара стандартные ВВ с размером резьбы 1/2 | шт. | 8 | 29.95 |  |  |  | 239.6
349 | ФЕР16-07-005-01 | Гидравлическое испытание трубопроводов систем отопления, водопровода и горячего водоснабжения диаметром: до 50 мм | 100 м трубопровода | 0.11 | 107.11 | 58.32 | 44.51 |  | 11.78 | 6.42 | 4.9 |  | 5.01 | 0.55
350 | ФЕР26-01-017-01 | Изоляция трубопроводов диаметром 180 мм изделиями из вспененного каучука ("Армофлекс"), вспененного полиэтилена ("Термофлекс"): трубками 534,88 = 2 101,83 - 11 x 142,45 | 10 м трубопровода | 1 | 534.88 | 34.92 | 22.63 |  | 534.88 | 34.92 | 22.63 |  | 3.52 | 3.52
351 | ФССЦ-104-0375 | Трубки из вспененного каучука, толщиной 13 мм, диаметром 54 мм | м | 10 | 91.75 |  |  |  | 917.5
352 | ФЕР18-07-001-04 | Установка термометров в оправе прямых и угловых | 1 компл. | 2 | 338.87 | 2.91 |  |  | 677.74 | 5.82 |  |  | 0.31 | 0.62
353 | ФЕР18-06-003-10 | Установка воздухоотводчиков | 1 шт. | 2 | 107.21 | 15.79 | 8.34 | 0.27 | 214.42 | 31.58 | 16.68 | 0.54 | 1.66 | 3.32 | 0.02 | 0.04
354 | ФЕР18-05-001-01 | Установка насосов центробежных с электродвигателем, масса агрегата: до 0,1 т 249,21 = 2 703,01 - 1 x 2 453,80 | 1 насос | 1 | 249.21 | 131.64 | 12.43 | 0.68 | 249.21 | 131.64 | 12.43 | 0.68 | 14.17 | 14.17 | 0.05 | 0.05
355 | Прайс | Циркуляционный насос WILO TOP-RL 30/6.5 6936руб./1,18/3,02*1,065 | шт | 1 | 2072.86 |  |  |  | 2072.86
356 | ФЕРм12-12-004-01 | Арматура фланцевая с электрическим приводом на условное давление до 10 МПа, диаметр условного прохода: 32 мм | 1 шт. | 1 | 215.27 | 58.68 | 152.87 | 14.72 | 215.27 | 58.68 | 152.87 | 14.72 | 6.1 | 6.1 | 1.09 | 1.09
357 | Прайс | Регулирующий клапан 2-х ходовой R222. Kvs=6.3 DN25 188е*39руб./1,18/3,02*1,065 | шт | 1 | 2191.2 |  |  |  | 2191.2
358 | Прайс | Эл.привод к клапану LR24-SR. N=1Bt, Uном.24В 5412,8руб./1,18/3,02*1,065 | шт | 1 | 1617.64 |  |  |  | 1617.64
359 | ФЕР18-06-007-04 | Установка фильтров диаметром: 50 мм | 10 фильтров | 0.1 | 8415.26 | 92.16 | 76.74 | 0.68 | 841.53 | 9.22 | 7.67 | 0.07 | 9.92 | 0.99 | 0.05 | 0.01
360 | ФССЦ-301-1224 | Крепления для трубопроводов: кронштейны, планки, хомуты | кг | 5 | 11.98 |  |  |  | 59.9
361 | ФЕР13-03-002-04 | Огрунтовка металлических поверхностей за один раз: грунтовкой ГФ-021 | 100 м2 окрашиваемой поверхности | 0.03 | 268.7 | 56.55 | 9.43 | 0.1 | 8.06 | 1.7 | 0.28 |  | 5.31 | 0.16 | 0.01
362 | ФЕР13-03-004-23 | Окраска металлических огрунтованных поверхностей: краской БТ-177 серебристой КОЭФ. К ПОЗИЦИИ: ПЗ=2 (ОЗП=2; ЭМ=2 к расх.; ЗПМ=2; МАТ=2 к расх.; ТЗ=2; ТЗМ=2) | 100 м2 окрашиваемой поверхности | 0.03 | 478.22 | 52.24 | 24.42 | 0.2 | 14.35 | 1.57 | 0.73 | 0.01 | 5.76 | 0.17 | 0.02
Итого прямые затраты по смете в ценах 2001г. | [8 empty] | 585443.91 | 12829 | 2280.82 | 59 |  | 1418.03 |  | 4.38
Итого прямые затраты по смете с учетом коэффициентов к итогам | [8 empty] | 1947078.51 | 205987.77 | 18681.79 | 966.27 |  | 1953.04 |  | 6.16
В том числе, справочно:
При ремонте и реконструкции зданий и сооружений работы, аналогичные технологическим процессам в новом строительстве ОЗП=1,15; ЭМ=1,25; ЗПМ=1,25; ТЗ=1,15; ТЗМ=1,25 (Поз. 1-22, 37-60, 66-67, 70-92, 100-115, 118-119, 122-135, 138-141, 146-160, 165-177, 180-181, 186-205, 208-211, 216-229, 232-248, 253-264, 267-290, 293-296, 301-321, 326-328, 331-335, 338-342, 345-349, 352-355, 359-360, 23-28, 61-65, 93-94, 116-117, 136-137, 142-143, 161-162, 178-179, 182-183, 206-207, 212-213, 230-231, 249-250, 291-292, 297-298, 322-325, 336-337, 350-351, 329-330, 343-344, 361-362) | [8 empty] | 2401.99 | 1892.82 | 509.16 | 10.06 |  | 209.499 |  | 0.7475
1. Производство ремонтных работ в существующих зданиях и сооружениях, освобожденных от оборудования и других предметов, мешающих нормальному производству работ ОЗП=1,2; ЭМ=1,2; ЗПМ=1,2; ТЗ=1,2; ТЗМ=1,2 (Поз. 1-22, 37-60, 66-67, 70-92, 100-115, 118-119, 122-135, 138-141, 146-160, 165-177, 180-181, 186-205, 208-211, 216-229, 232-248, 253-264, 267-290, 293-296, 301-321, 326-328, 331-335, 338-342, 345-349, 352-355, 359-360, 23-28, 61-65, 93-94, 116-117, 136-137, 142-143, 161-162, 178-179, 182-183, 206-207, 212-213, 230-231, 249-250, 291-292, 297-298, 322-325, 336-337, 350-351, 329-330, 343-344, 361-362, 29, 68-69, 95-96, 30-36, 97-99, 120-121, 144-145, 163-164, 184-185, 214-215, 251-252, 265-266, 299-300, 356-358) | [8 empty] | 3502.37 | 2944.36 | 558 | 13.81 |  | 325.506 |  | 1.026
Перевод в цены 2011г.4кв. ОЗП=11,66; ЭМ=5,58; ЗПМ=11,66; МАТ=3,02 (Поз. 1-22, 37-60, 66-67, 70-92, 100-115, 118-119, 122-135, 138-141, 146-160, 165-177, 180-181, 186-205, 208-211, 216-229, 232-248, 253-264, 267-290, 293-296, 301-321, 326-328, 331-335, 338-342, 345-349, 352-355, 359-360, 23-28, 61-65, 93-94, 116-117, 136-137, 142-143, 161-162, 178-179, 182-183, 206-207, 212-213, 230-231, 249-250, 291-292, 297-298, 322-325, 336-337, 350-351, 329-330, 343-344, 361-362, 29, 68-69, 95-96, 30-36, 97-99, 120-121, 144-145, 163-164, 184-185, 214-215, 251-252, 265-266, 299-300, 356-358) | [8 empty] | 1355730.24 | 188321.59 | 15333.79 | 883.39
Накладные расходы | [8 empty] | 193680.86
В том числе, справочно:
68% = 80%*0,85 ФОТ (от 2180,77) (Поз. 30-36, 97-99, 120-121, 144-145, 163-164, 184-185, 214-215, 251-252, 265-266, 299-300, 356-358) | [8 empty] | 1482.92
69% = 90%*0.9 * 0,85 ФОТ (от 219,91) (Поз. 329-330, 343-344, 361-362) | [8 empty] | 151.74
81% = 95%*0,85 ФОТ (от 1022,58) (Поз. 29, 68-69, 95-96) | [8 empty] | 828.29
77% = 100%*0.9 * 0,85 ФОТ (от 39248,84) (Поз. 23-28, 61-65, 93-94, 116-117, 136-137, 142-143, 161-162, 178-179, 182-183, 206-207, 212-213, 230-231, 249-250, 291-292, 297-298, 322-325, 336-337, 350-351) | [8 empty] | 30221.61
98% = 128%*0.9 * 0,85 ФОТ (от 164281,94) (Поз. 1-22, 37-60, 66-67, 70-92, 100-115, 118-119, 122-135, 138-141, 146-160, 165-177, 180-181, 186-205, 208-211, 216-229, 232-248, 253-264, 267-290, 293-296, 301-321, 326-328, 331-335, 338-342, 345-349, 352-355, 359-360) | [8 empty] | 160996.3
Сметная прибыль | [8 empty] | 112521.4
В том числе, справочно:
48% = 60%*0,8 ФОТ (от 2180,77) (Поз. 30-36, 97-99, 120-121, 144-145, 163-164, 184-185, 214-215, 251-252, 265-266, 299-300, 356-358) | [8 empty] | 1046.77
52% = 65%*0,8 ФОТ (от 1022,58) (Поз. 29, 68-69, 95-96) | [8 empty] | 531.74
48% = 70%*0.85 * 0,8 ФОТ (от 39468,75) (Поз. 23-28, 61-65, 93-94, 116-117, 136-137, 142-143, 161-162, 178-179, 182-183, 206-207, 212-213, 230-231, 249-250, 291-292, 297-298, 322-325, 336-337, 350-351, 329-330, 343-344, 361-362) | [8 empty] | 18945
56% = 83%*0.85 * 0,8 ФОТ (от 164281,94) (Поз. 1-22, 37-60, 66-67, 70-92, 100-115, 118-119, 122-135, 138-141, 146-160, 165-177, 180-181, 186-205, 208-211, 216-229, 232-248, 253-264, 267-290, 293-296, 301-321, 326-328, 331-335, 338-342, 345-349, 352-355, 359-360) | [8 empty] | 91997.89
Итого | [8 empty] | 2253280.77 |  |  |  |  | 1953.04 |  | 6.16
Непредвиденные затраты 2% | [8 empty] | 45065.62
Итого с непредвиденными | [8 empty] | 2298346.39
НДС 18% | [8 empty] | 413702.35
ВСЕГО по смете | [8 empty] | 2712048.74 |  |  |  |  | 1953.04 |  | 6.16
Составил: ___________________________ведущий инженер СМО Прокопович Т.В.
(должность, подпись, расшифровка)
Проверил: ___________________________
(должность, подпись, расшифровка)