## Локальная смета
СОГЛАСОВАНО: | [11 empty] | УТВЕРЖДАЮ:
_________________ | [11 empty] | _________________
" _____ " ________________ 2012 г. | [11 empty] | "____" ______________2012 г.
МБОУ СОШ №32
(наименование стройки)
ЛОКАЛЬНЫЙ СМЕТНЫЙ РАСЧЕТ №
(локальная смета)
|  | на | Текущий ремонт рулонной кровли, ул.Советская,102а
(наименование работ и затрат, наименование объекта)
Основание:
|  |  | Сметная стоимость строительных работ _______________________________________________________________________________________________ | [5 empty] | ___________________________5888042,34 |  | руб.
|  |  | Средства на оплату труда _______________________________________________________________________________________________ | [5 empty] | ___________________________833387,99 |  | руб.
|  |  | Сметная трудоемкость _______________________________________________________________________________________________ | [5 empty] | _______________________________________________________________________________________________7309,71 |  | чел.час
Составлен(а) в текущих (прогнозных) ценах по состоянию на 4кв._2011 г.
№ пп | Обосно- вание | Наименование | Ед. изм. | Кол. | Стоимость единицы, руб. |  |  |  | Общая стоимость, руб. |  |  |  | Т/з осн. раб.на ед. | Т/з осн. раб. Всего | Т/з мех. на ед. | Т/з мех. Всего
[5 empty] | Всего | В том числе |  |  | Всего | В том числе
[6 empty] | Осн.З/п | Эк.Маш | З/пМех |  | Осн.З/п | Эк.Маш | З/пМех
1 | 2 | 3 | 4 | 5 | 6 | 7 | 8 | 9 | 10 | 11 | 12 | 13 | 14 | 15 | 16 | 17
Раздел 1. Демонтажные работы
1 | ФЕРр58-17-1 В ред. пр. № 207 Минрегиона РФ | Разборка покрытий кровель: из листовой стали | 100 м2 покрытия кровли | 21.42 | 82.25 | 81.82 | 0.43 |  | 1761.8 | 1752.59 | 9.21 |  | 10.49 | 224.7
2 | ФЕР12-01-014-01 В ред. пр. № 253 Минрегиона РФ | Демонтаж Утепления покрытий: легким (ячеистым) бетоном КОЭФ. К ПОЗИЦИИ: Демонтаж (разборка) сборных бетонных и железобетонных конструкций ОЗП=0,8; ЭМ=0,8 к расх.; ЗПМ=0,8; МАТ=0 к расх.; ТЗ=0,8; ТЗМ=0,8 | 1 м3 утеплителя | 228.4 | 45.99 | 25.4 | 20.59 | 2.61 | 10504.12 | 5801.36 | 4702.76 | 596.12 | 3.26 | 744.58 | 0.23 | 52.53
3 | ФЕР16-07-002-01 Изм. Пр. Минрегиона №81 от 27.02.10 | Демонтаж воронок водосточных КОЭФ. К ПОЗИЦИИ: Демонтаж (разборка) внутренних санитарно-технических устройств (водопровода, газопровода, канализации, водостоков, отопления, вентиляции) ОЗП=0,4; ЭМ=0,4 к расх.; ЗПМ=0,4; МАТ=0 к расх.; ТЗ=0,4; ТЗМ=0,4 | 1 воронка | 5 | 17.36 | 11.48 | 5.88 | 0.06 | 86.8 | 57.4 | 29.4 | 0.3 | 1.18 | 5.9
4 | ФЕРр65-2-2 В ред. пр. № 207 Минрегиона РФ | Разборка трубопроводов из чугунных канализационных труб диаметром: 100 мм | 100 м трубопровода с фасонными частями | 0.5 | 731.64 | 721.64 | 10 | 3.71 | 365.82 | 360.82 | 5 | 1.86 | 85.3 | 42.65 | 0.32 | 0.16
Раздел 2. Кровля основного здания
5 | ФЕР12-01-014-02 В ред. пр. № 253 Минрегиона РФ | Утепление покрытий: керамзитом | 1 м3 утеплителя | 107.1 | 225.58 | 23.71 | 30.17 | 3.83 | 24159.62 | 2539.34 | 3231.21 | 410.19 | 3.04 | 325.58 | 0.34 | 36.41
6 | ФЕР12-01-017-01 В ред. пр. № 253 Минрегиона РФ | Устройство выравнивающих стяжек: цементно-песчаных толщиной 15 мм | 100 м2 стяжки | 21.42 | 1292.15 | 235.18 | 225 | 21.86 | 27677.85 | 5037.56 | 4819.5 | 468.24 | 27.22 | 583.05 | 1.94 | 41.55
7 | ФЕР12-01-017-02 В ред. пр. № 253 Минрегиона РФ | Устройство выравнивающих стяжек: на каждый 1 мм изменения толщины добавлять или исключать к расценке 12-01-017-01 КОЭФ. К ПОЗИЦИИ: ПЗ=15 (ОЗП=15; ЭМ=15 к расх.; ЗПМ=15; МАТ=15 к расх.; ТЗ=15; ТЗМ=15) | 100 м2 стяжки | 21.42 | 964.8 | 129.6 | 39.9 | 5.1 | 20666.02 | 2776.03 | 854.66 | 109.24 | 15 | 321.3 | 0.45 | 9.64
8 | ФЕР12-01-016-02 В ред. пр. № 253 Минрегиона РФ | Огрунтовка оснований из бетона или раствора под водоизоляционный кровельный ковер: готовой эмульсией битумной 27,96 = 117,96 - 0,045 x 2 000,00 | 100 м2 кровли | 21.42 | 27.96 | 24.47 | 3.49 |  | 598.9 | 524.15 | 74.75 |  | 2.8 | 59.98
9 | КРИЗОЛ торговый дом ООО (Икс-прайс) | Праймер (20л) (1150/1,18/3,02*1,02*1,06=348,91) | шт | 53.5 | 348.91 |  |  |  | 18666.69
10 | ФЕР12-01-002-10 Изм. Пр. Минрегиона №81 от 27.02.10 | Устройство кровель плоских из наплавляемых материалов: в один слой | 100 м2 кровли | 21.42 | 5437.04 | 79.34 | 23.03 | 1.49 | 116461.4 | 1699.46 | 493.3 | 31.92 | 8.44 | 180.78 | 0.11 | 2.36
11 | ФЕР26-01-041-05 В ред. пр. № 253 Минрегиона РФ | Изоляция изделиями из пенопласта насухо холодных поверхностей покрытий и перекрытий 119,04 = 1 133,33 - 1,02 x 994,40 | 1 м3 изоляции | 209.5 | 119.04 | 89.02 | 30.02 |  | 24938.88 | 18649.69 | 6289.19 |  | 9.47 | 1983.97
12 | Счет-фактура | Пенополиуритан экструзионный(Г1), плотность : 28,1-38 кг/м3 (100 мм) 4150р/1,18/3,02*1,02*1,06 | м3 | 209.5 | 1259.11 |  |  |  | 263783.55
13 | ФЕР12-01-017-05 В ред. пр. № 253 Минрегиона РФ | Устройство выравнивающих стяжек: сборных из плоских асбестоцементных листов КОЭФ. К ПОЗИЦИИ: ПЗ=2 (ОЗП=2; ЭМ=2 к расх.; ЗПМ=2; МАТ=2 к расх.; ТЗ=2; ТЗМ=2) | 100 м2 стяжки | 21.42 | 8396.74 | 442.04 | 66.02 | 5.38 | 179858.17 | 9468.5 | 1414.15 | 115.24 | 49.28 | 1055.58 | 0.48 | 10.28
14 | ФЕР12-01-002-09 Изм. Пр. Минрегиона №81 от 27.02.10 | Устройство кровель плоских из наплавляемых материалов: в два слоя | 100 м2 кровли | 21.42 | 9969.33 | 134.98 | 42.5 | 2.7 | 213543.05 | 2891.27 | 910.35 | 57.83 | 14.36 | 307.59 | 0.2 | 4.28
15 | ФЕР12-01-004-05 В ред. пр. № 253 Минрегиона РФ | Устройство примыканий кровель из наплавляемых материалов к стенам и парапетам высотой: более 600 мм с одним фартуком | 100 м примыканий | 3.46 | 12417.18 | 479.29 | 92.65 | 9.05 | 42963.44 | 1658.34 | 320.57 | 31.31 | 52.21 | 180.65 | 0.67 | 2.32
16 | ФЕР12-01-010-01 В ред. пр. № 253 Минрегиона РФ | Устройство мелких покрытий (брандмауэры, парапеты, свесы и т.п.) из листовой оцинкованной стали | 100 м2 покрытия | 2.076 | 9875.72 | 961.76 | 23.38 | 2.7 | 20501.99 | 1996.61 | 48.54 | 5.61 | 112.75 | 234.07 | 0.2 | 0.42
17 | ФЕР12-01-011-01 В ред. пр. № 253 Минрегиона РФ | Устройство колпаков над шахтами в два канала | 1 колпак | 11 | 444.13 | 16.46 | 0.87 |  | 4885.43 | 181.06 | 9.57 |  | 1.93 | 21.23
18 | ФЕРр53-16-1 В ред. пр. № 207 Минрегиона РФ | Ремонт кирпичной кладки стен отдельными местами | 1 м3 кладки | 1 | 1149.58 | 283.83 | 29.59 | 5.37 | 1149.58 | 283.83 | 29.59 | 5.37 | 35.39 | 35.39 | 0.43 | 0.43
19 | ФЕР16-04-001-02 Пр.Минрегиона №339 от 13.07.11 | Прокладка трубопроводов канализации из полиэтиленовых труб высокой плотности диаметром: 110 мм | 100 м трубопровода | 0.5 | 14153.43 | 611.07 | 6.58 | 0.68 | 7076.72 | 305.54 | 3.29 | 0.34 | 61.6 | 30.8 | 0.05 | 0.03
20 | ФЕР16-07-002-01 Изм. Пр. Минрегиона №81 от 27.02.10 | Установка воронок водосточных 47,45 = 391,45 - 1 x 344,00 | 1 воронка | 5 | 47.45 | 28.69 | 14.7 | 0.14 | 237.25 | 143.45 | 73.5 | 0.7 | 2.94 | 14.7 | 0.01 | 0.05
21 | Счет-фактура | Воронка водосточная полипропилен | 1 воронка | 5 | 593.25 |  |  |  | 2966.25
22 | ФЕР20-02-012-01 В ред. пр. № 253 Минрегиона РФ | Установка аэраторов КОЭФ. К ПОЗИЦИИ: 1.20.19.ОП Индивидуальные испытания систем вентиляции и кондиционирования воздуха ОЗП=1,05; ЭМ=1,05 к расх.; ЗПМ=1,05; ТЗ=1,05; ТЗМ=1,05 | 1 дефлектор | 21 | 33.48 | 26.16 | 3.08 |  | 703.08 | 549.36 | 64.68 |  | 3.07 | 64.47
23 | КРИЗОЛ торговый дом ООО (Икс-прайс) | Аэратор кровельный (1050/1,18/3,02*1,02*1,06=318,57) | шт. | 21 | 318.57 |  |  |  | 6689.97
Раздел 3. Устройство кровли над пристроями
24 | ФЕРр58-17-1 В ред. пр. № 207 Минрегиона РФ | Разборка покрытий кровель: из листовой стали | 100 м2 покрытия кровли | 0.63 | 82.25 | 81.82 | 0.43 |  | 51.82 | 51.55 | 0.27 |  | 10.49 | 6.61
25 | ФЕР12-01-017-01 В ред. пр. № 253 Минрегиона РФ | Устройство выравнивающих стяжек: цементно-песчаных толщиной 15 мм | 100 м2 стяжки | 0.63 | 1292.15 | 235.18 | 225 | 21.86 | 814.05 | 148.16 | 141.75 | 13.77 | 27.22 | 17.15 | 1.94 | 1.22
26 | ФЕР12-01-017-02 В ред. пр. № 253 Минрегиона РФ | Устройство выравнивающих стяжек: на каждый 1 мм изменения толщины добавлять или исключать к расценке 12-01-017-01 КОЭФ. К ПОЗИЦИИ: ПЗ=15 (ОЗП=15; ЭМ=15 к расх.; ЗПМ=15; МАТ=15 к расх.; ТЗ=15; ТЗМ=15) | 100 м2 стяжки | 0.63 | 964.8 | 129.6 | 39.9 | 5.1 | 607.82 | 81.65 | 25.14 | 3.21 | 15 | 9.45 | 0.45 | 0.28
27 | ФЕР12-01-016-02 В ред. пр. № 253 Минрегиона РФ | Огрунтовка оснований из бетона или раствора под водоизоляционный кровельный ковер: готовой эмульсией битумной 27,96 = 117,96 - 0,045 x 2 000,00 | 100 м2 кровли | 0.63 | 27.96 | 24.47 | 3.49 |  | 17.61 | 15.42 | 2.19 |  | 2.8 | 1.76
28 | КРИЗОЛ торговый дом ООО (Икс-прайс) | Праймер (20л) (1150/1,18/3,02*1,02*1,06=348,91) | шт | 1.5 | 348.91 |  |  |  | 523.37
29 | ФЕР12-01-002-09 Изм. Пр. Минрегиона №81 от 27.02.10 | Устройство кровель плоских из наплавляемых материалов: в два слоя | 100 м2 кровли | 0.63 | 9969.33 | 134.98 | 42.5 | 2.7 | 6280.68 | 85.04 | 26.78 | 1.7 | 14.36 | 9.05 | 0.2 | 0.13
30 | ФЕР12-01-004-05 В ред. пр. № 253 Минрегиона РФ | Устройство примыканий кровель из наплавляемых материалов к стенам и парапетам высотой: более 600 мм с одним фартуком | 100 м примыканий | 0.21 | 12417.18 | 479.29 | 92.65 | 9.05 | 2607.61 | 100.65 | 19.46 | 1.9 | 52.21 | 10.96 | 0.67 | 0.14
31 | ФЕР12-01-010-01 В ред. пр. № 253 Минрегиона РФ | Устройство мелких покрытий (брандмауэры, парапеты, свесы и т.п.) из листовой оцинкованной стали | 100 м2 покрытия | 0.2 | 9875.72 | 961.76 | 23.38 | 2.7 | 1975.14 | 192.35 | 4.68 | 0.54 | 112.75 | 22.55 | 0.2 | 0.04
Раздел 4. Вывоз мусора
32 | ФССЦпг01-01-01-041 Пр.Минрегиона №354 от 20.07.11 | Погрузочные работы при автомобильных перевозках: Мусор строительный с погрузкой вручную | 1 т груза | 220 | 42.98 | 42.98 |  |  | 9455.6 | 9455.6
33 | ФССЦпг03-21-01-030 Пр.Минрегиона №354 от 20.07.11 | Перевозка грузов автомобилями-самосвалами грузоподъемностью 10 т, работающих вне карьера, на расстояние: до 30 км I класс груза | 1 т груза | 220 | 19.29 |  | 19.29 |  | 4243.8 |  | 4243.8
Итого прямые затраты по смете в ценах 2001г. | [8 empty] | 1016823.88 | 66806.78 | 27847.29 | 1855.39 |  | 6494.5 |  | 162.27
Итого прямые затраты по смете с учетом коэффициентов к итогам | [8 empty] | 3775091.95 | 808105.26 | 182033.88 | 25282.73 |  | 7309.71 |  | 189.56
В том числе, справочно:
При ремонте и реконструкции зданий и сооружений работы, аналогичные технологическим процессам в новом строительстве ОЗП=1,15; ЭМ=1,25; ЗПМ=1,25; ТЗ=1,15; ТЗМ=1,25 (Поз. 5-8, 10, 13-17, 25-27, 29-31, 19-20, 22, 11) | [8 empty] | 12063.36 | 7356.54 | 4706.82 | 312.94 |  | 815.2005 |  | 27.2875
перевод в цены 4 кв. 2011г. ОЗП=11,66; ЭМ=5,58; ЗПМ=11,66; МАТ=3,02 (Поз. 1, 24, 2, 5-8, 10, 13-17, 25-27, 29-31, 3, 19-20, 22, 4, 9, 12, 28, 11, 18, 21, 23) | [8 empty] | 2682228.51 | 689784.3 | 129661.22 | 23114.4
Перевозка в ценах 4 кв. 2011г. ПЗ=5,67 (ОЗП=5,67; ЭМ=5,67; ЗПМ=5,67; МАТ=5,67) (Поз. 32-33) | [8 empty] | 63976.2 | 44157.65 | 19818.55
Накладные расходы | [8 empty] | 728054.77
В том числе, справочно:
63% = 74%*0,85 ФОТ (от 4228,85) (Поз. 4) | [8 empty] | 2664.18
71% = 83%*0,85 ФОТ (от 21036,27) (Поз. 1, 24) | [8 empty] | 14935.75
73% = 86%*0,85 ФОТ (от 3372,07) (Поз. 18) | [8 empty] | 2461.61
100% ФОТ (от 53613,25) (Поз. 32) | [8 empty] | 53613.25
77% = 100%*0,9 * 0,85 ФОТ (от 250073,65) (Поз. 11) | [8 empty] | 192556.71
92% = 120%*0,9 * 0,85 ФОТ (от 486989,11) (Поз. 2, 5-8, 10, 13-17, 25-27, 29-31) | [8 empty] | 448029.98
98% = 128%*0,9 * 0,85 ФОТ (от 14074,79) (Поз. 3, 19-20, 22) | [8 empty] | 13793.29
Сметная прибыль | [8 empty] | 388879.15
В том числе, справочно:
40% = 50%*0,8 ФОТ (от 4228,85) (Поз. 4) | [8 empty] | 1691.54
60% ФОТ (от 53613,25) (Поз. 32) | [8 empty] | 32167.95
52% = 65%*0,8 ФОТ (от 21036,27) (Поз. 1, 24) | [8 empty] | 10938.86
44% = 65%*0,85 * 0,8 ФОТ (от 486989,11) (Поз. 2, 5-8, 10, 13-17, 25-27, 29-31) | [8 empty] | 214275.21
56% = 70%*0,8 ФОТ (от 3372,07) (Поз. 18) | [8 empty] | 1888.36
48% = 70%*0,85 * 0,8 ФОТ (от 250073,65) (Поз. 11) | [8 empty] | 120035.35
56% = 83%*0,85 * 0,8 ФОТ (от 14074,79) (Поз. 3, 19-20, 22) | [8 empty] | 7881.88
Итоги по смете:
Крыши, кровли (ремонтно-строительные) | [8 empty] | 46963.78 |  |  |  |  | 231.31
Кровли | [8 empty] | 3114738.52 |  |  |  |  | 4586.42 |  | 188.87
Сантехнические работы - внутренние (трубопроводы, водопровод, канализация, отопление, газоснабжение, вентиляция и кондиционирование воздуха) | [8 empty] | 57651.35 |  |  |  |  | 132.37 |  | 0.1
Внутренние санитарно-технические работы: демонтаж и разборка (ремонтно-строительные) | [8 empty] | 8590.78 |  |  |  |  | 42.65 |  | 0.16
Материалы для строительных работ | [8 empty] | 854580.3
Теплоизоляционные работы | [8 empty] | 606532.82 |  |  |  |  | 2281.57
Стены (ремонтно-строительные) | [8 empty] | 10349.74 |  |  |  |  | 35.39 |  | 0.43
Материалы | [8 empty] | 29161.78
Погрузо-разгрузочные работы при автоперевозках | [8 empty] | 139394.45
Перевозка автотранспортом | [8 empty] | 24062.35
Итого | [8 empty] | 4892025.87 |  |  |  |  | 7309.71 |  | 189.56
Непредвиденные затраты 2% | [8 empty] | 97840.52
Итого с непредвиденными | [8 empty] | 4989866.39
НДС 18% | [8 empty] | 898175.95
ВСЕГО по смете | [8 empty] | 5888042.34 |  |  |  |  | 7309.71 |  | 189.56
п.п.9, 12, 21, 23, 28 - стоимость согласовать с Заказчиком.