## Локальная смета
СОГЛАСОВАНО: | [11 empty] | УТВЕРЖДАЮ:
_________________ | [11 empty] | _________________
" _____ " ________________ 201_ г. | [11 empty] | "____" ______________201_ г.
Ул.Закамская,22
(наименование стройки)
ЛОКАЛЬНЫЙ СМЕТНЫЙ РАСЧЕТ №
(локальная смета)
|  | на | текущий ремонт (электромонтажные работы)
(наименование работ и затрат, наименование объекта)
Основание:
|  |  | Сметная стоимость монтажных работ _______________________________________________________________________________________________ | [5 empty] | ___________________________22212,6 |  | руб.
|  |  | Средства на оплату труда _______________________________________________________________________________________________ | [5 empty] | ___________________________3699,71 |  | руб.
|  |  | Сметная трудоемкость _______________________________________________________________________________________________ | [5 empty] | _______________________________________________________________________________________________25,44 |  | чел.час
Составлен(а) в текущих (прогнозных) ценах по состоянию на 1 кв.2012_ г.
№ пп | Обоснование | Наименование | Ед. изм. | Кол. | Стоимость единицы, руб. |  |  |  | Общая стоимость, руб. |  |  |  | Т/з осн. раб.на ед. | Т/з осн. раб. Всего | Т/з мех. на ед. | Т/з мех. Всего
[5 empty] | Всего | В том числе |  |  | Всего | В том числе
[6 empty] | Осн.З/п | Эк.Маш | З/пМех |  | Осн.З/п | Эк.Маш | З/пМех
1 | 2 | 3 | 4 | 5 | 6 | 7 | 8 | 9 | 10 | 11 | 12 | 13 | 14 | 15 | 16 | 17
Раздел 1. Новый Раздел
1 | ФЕРм08-02-411-01 | Рукав металлический наружным диаметром: до 48 мм | 100 м | 0.03 | 3885.01 | 326.18 | 207.45 | 2.97 | 116.55 | 9.79 | 6.22 | 0.09 | 34.7 | 1.04 | 0.22 | 0.01
2 | ФССЦ-101-3131 | Рукава металлические диаметром 20 мм РЗ-Ц-Х | м | 3.06 | 9.18 |  |  |  | 28.09
3 | ФЕРм08-02-397-01прим. | Прокладка кабель-канала 40*40 КОЭФ. К ПОЗИЦИИ: МАТ=0 к расх. | 100 м | 0.08 | 311.54 | 100.58 | 210.96 | 42.49 | 24.92 | 8.05 | 16.87 | 3.4 | 10.7 | 0.86 | 3.61 | 0.29
4 | Калькуляция | Кабель-канал 40*40 | м | 8.16 | 7.5 |  |  |  | 61.2
5 | ФЕРм08-02-148-01 | Кабель до 35 кВ в проложенных трубах, блоках и коробах, масса 1 м кабеля: до 1 кг | 100 м кабеля | 0.08 | 686.83 | 119.29 | 495.79 | 40.07 | 54.95 | 9.54 | 39.66 | 3.21 | 12.4 | 0.99 | 3.39 | 0.27
6 | ФЕРм08-02-409-01 | Труба винипластовая по установленным конструкциям, по стенам и колоннам с креплением скобами, диаметр: до 25 мм | 100 м | 0.25 | 2445.51 | 223.72 | 550.56 | 184.72 | 611.38 | 55.93 | 137.64 | 46.18 | 23.8 | 5.95 | 15.91 | 3.98
7 | Калькуляция | Труба гофрированная д = 20мм | м | 8.16 | 1 |  |  |  | 8.16
8 | ФЕРм08-02-412-03 | Затягивание провода в проложенные трубы и металлические рукава первого одножильного или многожильного в общей оплетке, суммарное сечение до 16 мм2 | 100 м | 0.28 | 655.82 | 73.88 | 9.68 | 0.54 | 183.63 | 20.69 | 2.71 | 0.15 | 7.86 | 2.2 | 0.04 | 0.01
9 | ФССЦ-501-8194 | Кабель силовой с медными жилами с поливинилхлоридной изоляцией в поливинилхлоридной оболочке без защитного покрова: ВВГ, напряжением 0,66 Кв, число жил - 3 и сечением 4,0 мм2 | 1000 м | 0.00612 | 7189.06 |  |  |  | 44
10 | ФССЦ-501-8191 | Кабель силовой с медными жилами с поливинилхлоридной изоляцией в поливинилхлоридной оболочке без защитного покрова: ВВГ, напряжением 0,66 Кв, число жил - 3 и сечением 2,5 мм2 | 1000 м | 0.0204 | 4883.86 |  |  |  | 99.63
11 | ФССЦ-501-8190 | Кабель силовой с медными жилами с поливинилхлоридной изоляцией в поливинилхлоридной оболочке без защитного покрова: ВВГ, напряжением 0,66 Кв, число жил - 3 и сечением 1,5 мм2 | 1000 м | 0.0102 | 3246.49 |  |  |  | 33.11
12 | Калькуляция | Коробка клеммная | шт | 5 | 6.7 |  |  |  | 33.5
13 | ФЕРм10-06-037-08 | Ящик для трубных проводок протяжной или коробка, размер: до 200х200 мм | 1 шт. | 3 | 10.9 | 9.3 | 0.27 |  | 32.7 | 27.9 | 0.81 |  | 1.09 | 3.27
14 | Калькуляция | Коробка распределительная | шт | 3 | 6.7 |  |  |  | 20.1
15 | ФЕРм08-03-599-09 | Щитки осветительные, устанавливаемые на стене: распорными дюбелями, масса щитка до 6 кг | 1 шт. | 1 | 86.68 | 33.33 | 3.48 | 0.14 | 86.68 | 33.33 | 3.48 | 0.14 | 3.36 | 3.36 | 0.01 | 0.01
16 | Калькуляция | Щиток ЩКН 310*370*160 | шт | 1 | 103.3 |  |  |  | 103.3
17 | ФЕРм08-03-600-01 | Счетчики, устанавливаемые на готовом основании: однофазные | 1 шт. | 1 | 6.23 | 3.37 | 2.42 | 0.14 | 6.23 | 3.37 | 2.42 | 0.14 | 0.34 | 0.34 | 0.01 | 0.01
18 | Калькуляция | Счетчик СОЭ - 52/50-11 | шт | 1 | 103.4 |  |  |  | 103.4
19 | ФЕРм08-03-526-01 | Автомат одно-, двух-, трехполюсный, устанавливаемый на конструкции: на стене или колонне, на ток до 25 А | 1 шт. | 3 | 255.97 | 14.84 | 1.13 |  | 767.91 | 44.52 | 3.39 |  | 1.56 | 4.68
20 | ФЕРм08-03-526-02 | Автомат одно-, двух-, трехполюсный, устанавливаемый на конструкции: на стене или колонне, на ток до 100 А | 1 шт. | 1 | 283.55 | 22.06 | 3.77 | 0.14 | 283.55 | 22.06 | 3.77 | 0.14 | 2.32 | 2.32 | 0.01 | 0.01
21 | Калькуляция | Выключатель автоматический ВА 101-16А; ВА 101-25 А;ВА 101-32А | шт | 4 | 8.36 |  |  |  | 33.44
22 | ФЕРм08-03-591-08 | Розетка штепсельная: неутопленного типа при открытой проводке | 100 шт. | 0.01 | 788.01 | 428.54 | 22.16 | 0.54 | 7.88 | 4.29 | 0.22 | 0.01 | 43.2 | 0.43 | 0.04
23 | ФССЦ-503-0476 | Розетка штепсельная 48К | шт. | 1 | 3.75 |  |  |  | 3.75
Итого прямые затраты по смете в ценах 2001г. | [8 empty] | 2748.06 | 239.47 | 217.19 | 53.46 |  | 25.44 |  | 4.59
Итого прямые затраты по смете с учетом коэффициентов к итогам | [8 empty] | 13897.9 | 3024.51 | 1112.02 | 675.2 |  | 25.44 |  | 4.59
В том числе, справочно:
ОЗП=12,63; ЭМ=5,12; ЗПМ=12,63; МАТ=4,26 (Поз. 1-12, 14-23, 13) | [8 empty] | 11149.84 | 2785.04 | 894.82 | 621.74
Накладные расходы | [8 empty] | 3002.49
В том числе, справочно:
95%*0,85 ФОТ (от 3347,33) (Поз. 1-12, 14-23) | [8 empty] | 2702.97
100%*0,85 ФОТ (от 352,38) (Поз. 13) | [8 empty] | 299.52
Сметная прибыль | [8 empty] | 1923.85
В том числе, справочно:
65%*0,8 ФОТ (от 3699,71) (Поз. 1-12, 14-23, 13) | [8 empty] | 1923.85
Итого | [8 empty] | 18824.24 |  |  |  |  | 25.44 |  | 4.59
В том числе:
Материалы | [8 empty] | 9761.37
Машины и механизмы | [8 empty] | 1112.02
ФОТ | [8 empty] | 3699.71
Накладные расходы | [8 empty] | 3002.49
Сметная прибыль | [8 empty] | 1923.85
НДС 18% | [8 empty] | 3388.36
ВСЕГО по смете | [8 empty] | 22212.6 |  |  |  |  | 25.44 |  | 4.59
Составил: ___________________________
(должность, подпись, расшифровка)
Проверил: ___________________________
(должность, подпись, расшифровка)