## Локальная смета
СОГЛАСОВАНО: | [11 empty] | УТВЕРЖДАЮ:
_________________ | [11 empty] | _________________
" _____ " ________________ 201_ г. | [11 empty] | "____" ______________201_ г.
(наименование стройки)
ЛОКАЛЬНЫЙ СМЕТНЫЙ РАСЧЕТ №
(локальная смета)
|  | на | Уборку и вывоз мусора
(наименование работ и затрат, наименование объекта)
Основание:
|  |  | Сметная стоимость строительных работ _______________________________________________________________________________________________ | [5 empty] | ___________________________188984,61 |  | руб.
|  |  | Средства на оплату труда _______________________________________________________________________________________________ | [5 empty] | ___________________________44388,03 |  | руб.
|  |  | Сметная трудоемкость _______________________________________________________________________________________________ | [5 empty] | _______________________________________________________________________________________________603,19 |  | чел.час
Составлен(а) в текущих (прогнозных) ценах по состоянию на 1 кв.2012_ г.
№ пп | Обоснование | Наименование | Ед. изм. | Кол. | Стоимость единицы, руб. |  |  |  | Общая стоимость, руб. |  |  |  | Т/з осн. раб.на ед. | Т/з осн. раб. Всего | Т/з мех. на ед. | Т/з мех. Всего
[5 empty] | Всего | В том числе |  |  | Всего | В том числе
[6 empty] | Осн.З/п | Эк.Маш | З/пМех |  | Осн.З/п | Эк.Маш | З/пМех
1 | 2 | 3 | 4 | 5 | 6 | 7 | 8 | 9 | 10 | 11 | 12 | 13 | 14 | 15 | 16 | 17
Раздел 1. Новый Раздел
1 | ФЕРр69-9-1 | Очистка помещений от строительного мусора | 100 т мусора | 2.215 | 1553.82 | 1553.82 |  |  | 3441.71 | 3441.71 |  |  | 214.32 | 474.72
Раздел 2. Вывоз мусора
2 | ФСЦП311-01-146-1 | Мусор строительный с погрузкой вручную: погрузка | тонна | 221.5 | 32.93 | 4.15 | 28.78 |  | 7294 | 919.23 | 6374.77 |  | 0.58 | 128.47
3 | ФСЦП310-3025-1 | Перевозка грузов автомобилями-самосвалами грузоподъемностью 10 т работающих вне карьера: расстояние перевозки 25 км; нормативное время пробега 1,696 час; класс груза 1 | 1 тонна | 221.5 | 16.78 |  | 16.78 |  | 3716.77 |  | 3716.77
Итого прямые затраты по смете в ценах 2001г. | [8 empty] | 14452.48 | 4360.94 | 10091.54 |  |  | 603.19
Итого прямые затраты по смете с учетом коэффициентов к итогам | [8 empty] | 112726.54 | 44388.03 | 10091.54 |  |  | 603.19
В том числе, справочно:
ОЗП=12,63; ЭМ=5,12; ЗПМ=12,63; МАТ=4,26 (Поз. 1) | [8 empty] | 40027.09 | 40027.09
ПЗ=6,29 (Поз. 2-3) | [8 empty] | 58246.97
Накладные расходы | [8 empty] | 29601.16
В том числе, справочно:
78%*0,85 ФОТ (от 43468,8) (Поз. 1) | [8 empty] | 28819.81
100%*0,85 ФОТ (от 919,23) (Поз. 2) | [8 empty] | 781.35
Сметная прибыль | [8 empty] | 17828.75
В том числе, справочно:
50%*0,8 ФОТ (от 43468,8) (Поз. 1) | [8 empty] | 17387.52
60%*0,8 ФОТ (от 919,23) (Поз. 2) | [8 empty] | 441.23
Итого | [8 empty] | 160156.45 |  |  |  |  | 603.19
В том числе:
Машины и механизмы | [8 empty] | 10091.54
ФОТ | [8 empty] | 44388.03
Накладные расходы | [8 empty] | 29601.16
Сметная прибыль | [8 empty] | 17828.75
НДС 18% | [8 empty] | 28828.16
ВСЕГО по смете | [8 empty] | 188984.61 |  |  |  |  | 603.19
Составил: ___________________________
(должность, подпись, расшифровка)
Проверил: ___________________________
(должность, подпись, расшифровка)