## Локальная смета
СОГЛАСОВАНО: | [11 empty] | УТВЕРЖДАЮ:
_________________ | [11 empty] | _________________
" _____ " ________________ 2012 г. | [11 empty] | "____" ______________2012 г.
МС(К)ОУ "Школа №152" по адресу: г.Пермь, ул.Бушмакина,18
(наименование стройки)
ЛОКАЛЬНЫЙ СМЕТНЫЙ РАСЧЕТ № 1
(локальная смета)
|  | на | Текущий ремонт холла и коридора, устройство проема для лифтового подъемника в здании школы №152 по ул.Бушмакина,18
(наименование работ и затрат, наименование объекта)
Основание: Рабочий проект ООО "Проектная компания "Эксперт" шифр: 069-2011-АР; 069-2011-КР, служебная Абашева Н.В. от 23.03.2012г.
|  |  | Сметная стоимость строительных работ _______________________________________________________________________________________________ | [5 empty] | ___________________________315331,77 |  | руб.
|  |  | Средства на оплату труда _______________________________________________________________________________________________ | [5 empty] | ___________________________56905,36 |  | руб.
|  |  | Сметная трудоемкость _______________________________________________________________________________________________ | [5 empty] | _______________________________________________________________________________________________509,57 |  | чел.час
Составлен(а) в текущих (прогнозных) ценах по состоянию на 4-й квартал 2011г.
№ пп | Обосно- вание | Наименование | Ед. изм. | Кол. | Стоимость единицы, руб. |  |  |  | Общая стоимость, руб. |  |  |  | Т/з осн. раб.на ед. | Т/з осн. раб. Всего | Т/з мех. на ед. | Т/з мех. Всего
[5 empty] | Всего | В том числе |  |  | Всего | В том числе
[6 empty] | Осн.З/п | Эк.Маш | З/пМех |  | Осн.З/п | Эк.Маш | З/пМех
1 | 2 | 3 | 4 | 5 | 6 | 7 | 8 | 9 | 10 | 11 | 12 | 13 | 14 | 15 | 16 | 17
Раздел 1. Демонтажные работы.
1-й этаж.
1 | ФЕРр57-2-1 В ред. пр. № 207 Минрегиона РФ | Разборка покрытий полов: из линолеума и релина | 100 м2 покрытия | 0,794 79,4/100 | 92.9 | 88.84 | 4.06 | 1.51 | 73.76 | 70.54 | 3.22 | 1.2 | 11.39 | 9.04 | 0.13 | 0.1
2 | ФЕРр57-3-1 В ред. пр. № 207 Минрегиона РФ | Разборка плинтусов: деревянных и из пластмассовых материалов | 100 м плинтуса | 0.684 | 29.41 | 29.41 |  |  | 20.12 | 20.12 |  |  | 3.77 | 2.58
3 | ФЕР46-04-009-01 В ред. пр. № 253 Минрегиона РФ | Разборка бетонных оснований под полы: на гравии (бетонный пол) | 1 м3 | 0.88 | 313.94 | 81 | 232.94 | 22.74 | 276.27 | 71.28 | 204.99 | 20.01 | 8.93 | 7.86 | 2.26 | 1.99
2-й этаж.
4 | ФЕРр57-2-1 В ред. пр. № 207 Минрегиона РФ | Разборка покрытий полов: из линолеума и релина | 100 м2 покрытия | 0,322 32,2/100 | 92.9 | 88.84 | 4.06 | 1.51 | 29.91 | 28.61 | 1.3 | 0.49 | 11.39 | 3.67 | 0.13 | 0.04
5 | ФЕРр57-3-1 В ред. пр. № 207 Минрегиона РФ | Разборка плинтусов: деревянных и из пластмассовых материалов | 100 м плинтуса | 0.198 | 29.41 | 29.41 |  |  | 5.82 | 5.82 |  |  | 3.77 | 0.75
6 | ФЕР11-01-011-01 Пр.Минрегиона №339 от 13.07.11 | Демонтаж стяжек: цементных толщиной 20 мм КОЭФ. К ПОЗИЦИИ: Демонтаж (разборка) другие виды работ ОЗП=0,6; ЭМ=0,6 к расх.; ЗПМ=0,6; МАТ=0 к расх.; ТЗ=0,6; ТЗМ=0,6 | 100 м2 стяжки | 0,144 14,4/100 | 214.77 | 188.23 | 26.54 | 8.84 | 30.93 | 27.11 | 3.82 | 1.27 | 23.71 | 3.41 | 0.76 | 0.11
7 | ФЕР11-01-011-02 Пр.Минрегиона №339 от 13.07.11 | Демонтаж стяжек: на каждые 5 мм изменения толщины стяжки добавлять или исключать к расценке 11-01-011-01 КОЭФ. К ПОЗИЦИИ: Демонтаж (разборка) другие виды работ ОЗП=0,6; ЭМ=0,6 к расх.; ЗПМ=0,6; МАТ=0 к расх.; ТЗ=0,6; ТЗМ=0,6 | 100 м2 стяжки | 0,144 14,4/100 | 7.01 | 2.38 | 4.63 | 1.46 | 1.01 | 0.34 | 0.67 | 0.21 | 0.3 | 0.04 | 0.13 | 0.02
8 | ФЕРр54-10-1 В ред. пр. № 207 Минрегиона РФ | Установка деревянной стойки под балки или прогоны (вывешивание плит междуэтажного перекрытия) | 100 м стоек | 0,5464 (4*5,5+12*2,72)/100 | 7262.21 | 876.64 | 61.02 |  | 3968.07 | 479 | 33.34 |  | 107.3 | 58.63
9 | ФЕР46-03-007-02 В ред. пр. № 253 Минрегиона РФ Прим. | Пробивка проемов в конструкциях: из бетона (демонтаж плит частями с помощью перфорации) КОЭФ. К ПОЗИЦИИ: 3.4 При пробивке проемов, отверстий и борозд в железобетонных конструкциях ОЗП=1,1; ЭМ=1,1 к расх.; ЗПМ=1,1; ТЗ=1,1; ТЗМ=1,1 | 1 м3 | 2.11 | 1568.33 | 272.43 | 1295.9 | 126.49 | 3309.18 | 574.83 | 2734.35 | 266.89 | 30.37 | 64.08 | 12.57 | 26.52
Раздел 2. Устройство проема.
10 | ФЕР46-03-009-02 В ред. пр. № 253 Минрегиона РФ Прим. | Пробивка в кирпичных стенах гнезд размером: 300х200х300(h) мм | 100 шт. | 0,04 4/100 | 2120.89 | 489.29 | 1631.6 | 159.25 | 84.84 | 19.57 | 65.27 | 6.37 | 53.3 | 2.13 | 15.83 | 0.63
11 | ФЕРр54-8-1 В ред. пр. № 207 Минрегиона РФ | Укладка металлических балок в перекрытиях: междуэтажных (Б3) 1 648,83 = 8 103,39 - 1,02 x 6 328,00 | 1 т балок | 0,2514 125,7*2/1000 | 1648.83 | 249.59 | 19.71 | 2.7 | 414.52 | 62.75 | 4.96 | 0.68 | 29.26 | 7.36 | 0.2 | 0.05
Уд | 1. 101-1060 | Двутавры с параллельными гранями полок широкополочные «Ш», сталь спокойная, № 20-24 | т | 1,02 0,2564 | 6328 |  |  |  | 1622.5
12 | ФССЦ-101-1103 Пр. Минрегиона №308 от 28.07.09 | Швеллеры № 40 из горячекатаного проката немерной длины нормальной точности прокатки из стали С245 | т | 0.2564 | 6390.85 |  |  |  | 1638.61
13 | ФЕР09-03-014-01 В ред. пр. № 253 Минрегиона РФ | Монтаж балок Б1; Б2 | 1 т конструкций | 0,2086 (84,8+54,4+2*34,7)/1000 | 1262.6 | 553.07 | 477.18 | 51.76 | 263.38 | 115.37 | 99.54 | 10.8 | 63.28 | 13.2 | 3.82 | 0.8
14 | ФССЦ-201-0755 Пр. Минрегиона №308 от 28.07.09 | Отдельные конструктивные элементы зданий и сооружений с преобладанием горячекатаных профилей, средняя масса сборочной единицы до 0,1 т | т | 0.2086 | 8060 |  |  |  | 1681.32
15 | ФЕР26-02-003-01 В ред. пр. № 253 Минрегиона РФ | Огнезащитное покрытие несущих металлоконструкций балок перекрытий, покрытий и ферм составом ОФП-НВ - "ЭСКАЛИБУР" с пределом огнестойкости: 1,0 час, толщина покрытия 20 мм | 100 м2 обрабатываемой поверхности | 0,165 16,5/100 | 54291.61 | 1365.01 | 8060.33 |  | 8958.12 | 225.23 | 1329.95 |  | 156.18 | 25.77
16 | ФЕР46-01-008-02 В ред. пр. № 253 Минрегиона РФ | Обетонирование: балок и прогонов 572,11 = 1 184,11 - 1,02 x 600,00 | 1 м3 | 0.5 | 572.11 | 190.63 | 38.21 | 1.62 | 286.06 | 95.32 | 19.11 | 0.81 | 22.94 | 11.47 | 0.12 | 0.06
Уд | 1. 401-0065 | Бетон тяжелый, крупность заполнителя 20 мм, класс В12,5 (М150) | м3 | 1,02 0,51 | 600 |  |  |  | 306
17 | ФССЦ-401-0066 Пр. Минрегиона №308 от 28.07.09 | Бетон тяжелый, крупность заполнителя 20 мм, класс В15 (М200) | м3 | 0.51 | 665 |  |  |  | 339.15
18 | ФЕР07-05-011-05 В ред. пр. № 253 Минрегиона РФ | Установка панелей перекрытий с опиранием: на 2 стороны площадью до 5 м2 | 100 шт. сборных конструкций | 0,06 6/100 | 7684.92 | 1923.59 | 2448.52 | 352.49 | 461.1 | 115.42 | 146.91 | 21.15 | 207.06 | 12.42 | 26.11 | 1.57
19 | ФССЦ-403-0869 Пр. Минрегиона №308 от 28.07.09 | Плиты плоские ПТ 12.5-8.6 /бетон В15 (М200), объем 0,038 м3, расход ар-ры 0,86 кг/ (серия 1.243.1-4) | шт. | 6 | 66.29 |  |  |  | 397.74
20 | ФЕР46-03-012-03 В ред. пр. № 253 Минрегиона РФ | Пробивка в бетонных конструкциях полов и стен борозд площадью сечения: до 100 см2 (канал 150х150 мм для гидрошланга) КОЭФ. К ПОЗИЦИИ: 3.4 При пробивке проемов, отверстий и борозд в железобетонных конструкциях ОЗП=1,1; ЭМ=1,1 к расх.; ЗПМ=1,1; ТЗ=1,1; ТЗМ | 100 м борозд | 0,03 3/100 | 3331.97 | 879.63 | 2452.34 | 239.36 | 99.96 | 26.39 | 73.57 | 7.18 | 93.58 | 2.81 | 23.79 | 0.71
21 | ФЕР46-03-012-07 В ред. пр. № 253 Минрегиона РФ | На каждые 20 см2 площади сечения сверх 100 см2 добавлять к расценке: 46-03-012-03 КОЭФ. К ПОЗИЦИИ: 3.4 При пробивке проемов, отверстий и борозд в железобетонных конструкциях площадью 225см (225-100)/20 ПЗ=6,25 (ОЗП=6,875; ЭМ=6,875 к расх.; ЗПМ=6,875; МАТ= | 100 м борозд | 0,03 3/100 | 4995.99 | 1297.04 | 3698.95 | 361.01 | 149.88 | 38.91 | 110.97 | 10.83 | 137.98 | 4.14 | 35.89 | 1.08
Восстановление пола 2-го этажа.
22 | ФЕР11-01-008-03 В ред. пр. № 253 Минрегиона РФ | Устройство тепло- и звукоизоляции засыпной: керамзитовой | 1 м3 изоляции | 0.8 | 232.06 | 18.77 | 29.92 | 4.81 | 185.65 | 15.02 | 23.94 | 3.85 | 2.2 | 1.76 | 0.45 | 0.36
23 | ФЕР11-01-011-03 Пр.Минрегиона №339 от 13.07.11 | Устройство стяжек: бетонных толщиной 20 мм | 100 м2 стяжки | 0,085 8,5/100 | 1591.66 | 317.07 | 42.05 | 14.73 | 135.29 | 26.95 | 3.57 | 1.25 | 40.65 | 3.46 | 1.27 | 0.11
24 | ФЕР11-01-011-04 Пр.Минрегиона №339 от 13.07.11 | Устройство стяжек: на каждые 5 мм изменения толщины стяжки добавлять или исключать к расценке 11-01-011-03 КОЭФ. К ПОЗИЦИИ: Толщиной 30мм (30-20)/5 ПЗ=2 (ОЗП=2; ЭМ=2 к расх.; ЗПМ=2; МАТ=2 к расх.; ТЗ=2; ТЗМ=2) | 100 м2 стяжки | 0,085 8,5/100 | 635.24 | 7.8 | 15.44 | 4.88 | 54 | 0.66 | 1.31 | 0.41 | 1 | 0.09 | 0.42 | 0.04
25 | ФЕР11-01-036-01 В ред. пр. № 253 Минрегиона РФ | Устройство покрытий: из линолеума на клее "Бустилат" 972,78 = 7 888,38 - 102 x 67,80 | 100 м2 покрытия | 0,322 32,2/100 | 972.78 | 352.34 | 54.53 | 4.06 | 313.24 | 113.45 | 17.56 | 1.31 | 42.4 | 13.65 | 0.35 | 0.11
Уд | 1. 101-0562 | Линолеум поливинилхлоридный на теплоизолирующей подоснове марок ПР-ВТ, ВК-ВТ, ЭК-ВТ | м2 | 102 32,84 | 67.8 |  |  |  | 2226.55
26 | ФССЦ-101-0550 Пр. Минрегиона №308 от 28.07.09 | Линолеум поливинилхлоридный трудновоспламеняемый безосновный марки ТТН, толщиной 1,8 мм | м2 | 32.84 | 89.47 |  |  |  | 2938.19
27 | ФЕР11-01-040-03 Изм. Пр. Минрегиона №509 от 23.11.10 | Устройство плинтусов поливинилхлоридных: на винтах самонарезающих | 100 м плинтуса | 0.198 | 1429.65 | 61.14 | 11.24 |  | 283.07 | 12.11 | 2.23 |  | 6.66 | 1.32
Восстановление пола 1-го этажа.
28 | ФЕР11-01-036-01 В ред. пр. № 253 Минрегиона РФ | Устройство покрытий: из линолеума на клее "Бустилат" 972,78 = 7 888,38 - 102 x 67,80 | 100 м2 покрытия | 0,794 79,4/100 | 972.78 | 352.34 | 54.53 | 4.06 | 772.39 | 279.76 | 43.3 | 3.22 | 42.4 | 33.67 | 0.35 | 0.28
Уд | 1. 101-0562 | Линолеум поливинилхлоридный на теплоизолирующей подоснове марок ПР-ВТ, ВК-ВТ, ЭК-ВТ | м2 | 102 80,99 | 67.8 |  |  |  | 5491.12
29 | ФССЦ-101-0550 Пр. Минрегиона №308 от 28.07.09 | Линолеум поливинилхлоридный трудновоспламеняемый безосновный марки ТТН, толщиной 1,8 мм | м2 | 80.99 | 89.47 |  |  |  | 7246.18
30 | ФЕР11-01-040-03 Изм. Пр. Минрегиона №509 от 23.11.10 | Устройство плинтусов поливинилхлоридных: на винтах самонарезающих | 100 м плинтуса | 0.684 | 1429.65 | 61.14 | 11.24 |  | 977.88 | 41.82 | 7.69 |  | 6.66 | 4.56
Восстановление отделки помещений по типу существующей.
31 | ФЕРр61-28-1 В ред. пр. № 207 Минрегиона РФ | Устройство основания под штукатурку из металлической сетки: по кирпичным и бетонным поверхностям | 100 м2 поверхности | 0,085 8,5/100 | 3938.41 | 636.48 | 11.5 |  | 334.76 | 54.1 | 0.98 |  | 81.6 | 6.94
32 | ФЕРр61-4-3 В ред. пр. № 207 Минрегиона РФ | Ремонт штукатурки потолков по камню известковым раствором площадью отдельных мест: до 10 м2 толщиной слоя до 20 мм | 100 м2 отремонтированной поверхности | 0,085 8,5/100 | 2958.27 | 1755.88 | 22.51 | 8.35 | 251.45 | 149.25 | 1.91 | 0.71 | 195.75 | 16.64 | 0.72 | 0.06
33 | ФЕРр62-17-4 Пр.Минрегиона №358 от 25.07.11 | Окрашивание водоэмульсионными составами поверхностей потолков, ранее окрашенных: водоэмульсионной краской, с расчисткой старой краски более 35% | 100 м2 окрашиваемой поверхности | 0,438 43,8/100 | 1912.77 | 291.86 | 8.36 | 1.16 | 837.79 | 127.83 | 3.66 | 0.51 | 33.78 | 14.8 | 0.1 | 0.04
34 | ФЕРр62-16-4 Пр.Минрегиона №358 от 25.07.11 | Окрашивание водоэмульсионными составами поверхностей стен, ранее окрашенных: водоэмульсионной краской с расчисткой старой краски более 35% | 100 м2 окрашиваемой поверхности | 1,083 108,3/100 | 1859.47 | 255.74 | 8.36 | 1.16 | 2013.81 | 276.97 | 9.05 | 1.26 | 29.6 | 32.06 | 0.1 | 0.11
Приямок.
35 | ФЕР08-01-002-02 Пр.Минрегиона №339 от 13.07.11 | Устройство основания под фундаменты: щебеночного | 1 м3 основания | 0.4 | 248.74 | 19.61 | 58.36 | 5.56 | 99.5 | 7.84 | 23.34 | 2.22 | 2.4 | 0.96 | 0.54 | 0.22
36 | ФЕР06-01-001-15 В ред. пр. № 253 Минрегиона РФ | Устройство фундаментных плит бетонных плоских 3 351,68 = 60 471,68 - 102 x 560,00 | 100 м3 бетона, бутобетона и железобетона в деле | 0,006 0,6/100 | 3351.68 | 996.47 | 1766.42 | 261.47 | 20.11 | 5.98 | 10.6 | 1.57 | 116.82 | 0.7 | 19.44 | 0.12
Уд | 1. 401-0023 | Бетон тяжелый, крупность заполнителя более 40 мм, класс В7,5 (М 100) | м3 | 102 0,612 | 560 |  |  |  | 342.72
37 | ФССЦ-401-0024 Пр. Минрегиона №308 от 28.07.09 | Бетон тяжелый, крупность заполнителя более 40 мм, класс В10 (М150) | м3 | 0.612 | 565 |  |  |  | 345.78
38 | ФЕР06-01-015-10 В ред. пр. № 253 Минрегиона РФ | Армирование подстилающих слоев и набетонок 434,69 = 6 084,69 - 1 x 5 650,00 | 1 т | 0,0121 12,1/1000 | 434.69 | 111.99 | 37.1 | 2.16 | 5.26 | 1.36 | 0.45 | 0.03 | 12.64 | 0.15 | 0.16
Уд | 1. 204-0100 | Горячекатаная арматурная сталь класса А-I, А-II, А-III | т | 1 0,0121 | 5650 |  |  |  | 68.37
39 | ФССЦ-204-0030 Пр. Минрегиона №308 от 28.07.09 | Проволока арматурная из низкоуглеродистой стали Вр-I, диаметром 5 мм | т | 0.0121 | 7170.98 |  |  |  | 86.77
40 | ФЕР08-01-003-07 В ред. пр. № 253 Минрегиона РФ | Гидроизоляция боковая обмазочная битумная в 2 слоя по выровненной поверхности бутовой кладки, кирпичу, бетону | 100 м2 изолируемой поверхности | 0.024 | 1176.02 | 201.61 | 75.93 |  | 28.22 | 4.84 | 1.82 |  | 21.2 | 0.51
Вывоз мусора.
41 | ФССЦпг01-01-01-043 Пр.Минрегиона №354 от 20.07.11 | Погрузочные работы при автомобильных перевозках: Мусор строительный с погрузкой экскаваторами емкостью ковша до 0,5 м3 | 1 т груза | 8.9 | 3.45 |  | 3.45 |  | 30.71 |  | 30.71
42 | ФССЦпг03-21-01-025 Пр.Минрегиона №354 от 20.07.11 | Перевозка грузов автомобилями-самосвалами грузоподъемностью 10 т, работающих вне карьера, на расстояние: до 25 км I класс груза | 1 т груза | 8.9 | 17.32 |  | 17.32 |  | 154.15 |  | 154.15
Итого прямые затраты по смете в ценах 2001г. | [8 empty] | 39603.95 | 3094.55 | 5168.24 | 364.23 |  | 360.63 |  | 35.13
Итого прямые затраты по смете с учетом коэффициентов к итогам | [8 empty] | 192069.36 | 50991.64 | 41795.88 | 5913.72 |  | 509.57 |  | 48.67
В том числе, справочно:
При ремонте и реконструкции зданий и сооружений работы, аналогичные технологическим процессам в новом строительстве ОЗП=1,15; ЭМ=1,25; ЗПМ=1,25; ТЗ=1,15; ТЗМ=1,25 (Поз. 22-30, 13-15, 18-19, 35, 40, 36-39) | [8 empty] | 572.93 | 144.87 | 428.05 | 11.45 |  | 16.833 |  | 0.9025
2. Производство ремонтных работ в существующих зданиях и сооружениях в стесненных условиях ОЗП=1,35; ЭМ=1,35; ЗПМ=1,35; ТЗ=1,35; ТЗМ=1,35 (Поз. 1-2, 4-5, 3, 9-10, 16-17, 20-21, 6-7, 22-30, 8, 11-15, 18-19, 31-35, 40, 36-39) | [8 empty] | 3027.79 | 1133.8 | 1894 | 131.49 |  | 132.1145 |  | 12.614
Индекс инфляции в строительстве на 4-й квартал 2011г. Школы (ФГУ ФЦЦС по Пермскому краю ФСНБ-2009) ОЗП=11,66; ЭМ=5,58; ЗПМ=11,66; МАТ=3,02 (Поз. 1-2, 4-5, 3, 9-10, 16-17, 20-21, 6-7, 22-30, 8, 11-15, 18-19, 31-35, 40, 36-39, 41-42) | [8 empty] | 144233.16 | 46618.42 | 34305.57 | 5406.54
Индекс к тарифам на перевозку грунта и строительного мусора на 4-й квартал 2011г. (ФЦЦ ФСНБ-2009) ПЗ=5,49 (Поз. 41-42) | [8 empty] | 4631.53
Накладные расходы | [8 empty] | 46102.85
В том числе, справочно:
67% = 79%*0.85 ФОТ (от 3212,09) (Поз. 31-32) | [8 empty] | 2152.1
68% = 80%*0.85 ФОТ (от 8395,43) (Поз. 1-2, 4-5, 33-34) | [8 empty] | 5708.89
72% = 85%*0.85 ФОТ (от 8538,39) (Поз. 8, 11-12) | [8 empty] | 6147.64
69% = 90%*(0.9*0.85) ФОТ (от 2301,1) (Поз. 13-14) | [8 empty] | 1587.76
77% = 100%*(0.9*0.85) ФОТ (от 4077,04) (Поз. 15) | [8 empty] | 3139.32
80% = 105%*(0.9*0.85) ФОТ (от 164,29) (Поз. 36-39) | [8 empty] | 131.43
84% = 110%*(0.9*0.85) ФОТ (от 17919,44) (Поз. 3, 9-10, 16-17, 20-21) | [8 empty] | 15052.33
93% = 122%*(0.9*0.85) ФОТ (от 273,2) (Поз. 35, 40) | [8 empty] | 254.08
94% = 123%*(0.9*0.85) ФОТ (от 9518,87) (Поз. 6-7, 22-30) | [8 empty] | 8947.74
119% = 155%*(0.9*0.85) ФОТ (от 2505,51) (Поз. 18-19) | [8 empty] | 2981.56
Сметная прибыль | [8 empty] | 29058.1
В том числе, справочно:
40% = 50%*0.8 ФОТ (от 9611,92) (Поз. 31-34) | [8 empty] | 3844.77
44% = 65%*(0.85*0.8) ФОТ (от 164,29) (Поз. 36-39) | [8 empty] | 72.29
54% = 68%*0.8 ФОТ (от 1995,6) (Поз. 1-2, 4-5) | [8 empty] | 1077.62
48% = 70%*(0.85*0.8) ФОТ (от 21996,48) (Поз. 3, 9-10, 16-17, 20-21, 15) | [8 empty] | 10558.31
51% = 75%*(0.85*0.8) ФОТ (от 9518,87) (Поз. 6-7, 22-30) | [8 empty] | 4854.62
54% = 80%*(0.85*0.8) ФОТ (от 273,2) (Поз. 35, 40) | [8 empty] | 147.53
64% = 80%*0.8 ФОТ (от 8538,39) (Поз. 8, 11-12) | [8 empty] | 5464.57
58% = 85%*(0.85*0.8) ФОТ (от 2301,1) (Поз. 13-14) | [8 empty] | 1334.64
68% = 100%*(0.85*0.8) ФОТ (от 2505,51) (Поз. 18-19) | [8 empty] | 1703.75
Итого | [8 empty] | 267230.31 |  |  |  |  | 509.57 |  | 48.67
В том числе:
Материалы | [8 empty] | 94650.31
Машины и механизмы | [8 empty] | 41795.88
ФОТ | [8 empty] | 56905.36
Накладные расходы | [8 empty] | 46102.85
Сметная прибыль | [8 empty] | 29058.1
НДС 18% | [8 empty] | 48101.46
ВСЕГО по смете | [8 empty] | 315331.77 |  |  |  |  | 509.57 |  | 48.67
Составил: ___________________________Шмыкова Г.М.
(должность, подпись, расшифровка)