## Локальная смета
СОГЛАСОВАНО: | [11 empty] | УТВЕРЖДАЮ:
_________________ | [11 empty] | _________________
" _____ " ________________ 2012 г. | [11 empty] | "____" ______________2012 г.
МАОУ СОШ № 40, ул.Костычева, 24 г.Пермь
(наименование стройки)
ЛОКАЛЬНЫЙ СМЕТНЫЙ РАСЧЕТ №
(локальная смета)
|  | на | капитальный ремонт системы электроснабжения
(наименование работ и затрат, наименование объекта)
Основание: Проект № 064-2012-ЭО
|  |  | Сметная стоимость _______________________________________________________________________________________________ | [5 empty] | ___________________________2115153,54 |  | руб.
|  |  | строительных работ _______________________________________________________________________________________________ | [5 empty] | _______________________________________________________________________________________________6128 |  | руб.
|  |  | монтажных работ _______________________________________________________________________________________________ | [5 empty] | _______________________________________________________________________________________________1751228 |  | руб.
|  |  | Средства на оплату труда _______________________________________________________________________________________________ | [5 empty] | ___________________________275457 |  | руб.
|  |  | Сметная трудоемкость _______________________________________________________________________________________________ | [5 empty] | _______________________________________________________________________________________________2078,84 |  | чел.час
Составлен(а) в текущих (прогнозных) ценах по состоянию на _1 кв _2012 г.
№ пп | Обосно- вание | Наименование | Ед. изм. | Кол. | Стоимость единицы, руб. |  |  |  | Общая стоимость, руб. |  |  |  | Т/з осн. раб.на ед. | Т/з осн. раб. Всего | Т/з мех. на ед. | Т/з мех. Всего
[5 empty] | Всего | В том числе |  |  | Всего | В том числе
[6 empty] | Осн.З/п | Эк.Маш | З/пМех |  | Осн.З/п | Эк.Маш | З/пМех
1 | 2 | 3 | 4 | 5 | 6 | 7 | 8 | 9 | 10 | 11 | 12 | 13 | 14 | 15 | 16 | 17
Раздел 1. Монтаж
ВРУ
1 | ФЕРм08-03-572-05 В ред. пр. № 321 Минрегиона РФ | Блок управления шкафного исполнения или распределительный пункт (шкаф), устанавливаемый: на стене, высота и ширина до 1700х1100 мм | 1 шт. | 2 1+1 | 477.02 | 34.62 | 90.29 | 4.46 | 954 | 69 | 181 | 9 | 3.49 | 6.98 | 0.33 | 0.66
2 | ФССЦ-509-1528 Изм. Пр.Минрег. от 03.08.10 №359 | Вводно-распределительное устройство типа ВРУ 1-12-10 | шт. | 1 | 5537.04 |  |  |  | 5537
3 | ФССЦ-509-1568 Изм. Пр.Минрег. от 03.08.10 №359 | Вводно-распределительное устройство типа ВРУ 1-47-00 | шт. | 1 | 3077.66 |  |  |  | 3078
4 | ФЕРм08-01-053-01 В ред. пр. № 321 Минрегиона РФ | Трансформатор тока напряжением: до 10 кВ | 1 шт. | 6 3+3 | 46.41 | 23.38 | 12.31 | 0.77 | 278 | 140 | 74 | 5 | 2.43 | 14.58 | 0.06 | 0.36
5 | ФССЦ-509-8175 Пр. Минрегиона РФ от 15.12.10 №656 | Трансформатор тока Т-0,66 100/5 катушечный с бумажно-лаковой изоляцией, корпус из стальных и картонных деталей, 660В, 5А, 50-60Гц, класс точности 0,5-1 | шт. | 6 3+3 | 46.26 |  |  |  | 278
6 | ФЕРм08-03-600-02 В ред. пр. № 321 Минрегиона РФ | Счетчики, устанавливаемые на готовом основании: трехфазные | 1 шт. | 1 | 11.59 | 8.63 | 2.42 | 0.14 | 12 | 9 | 2 |  | 0.87 | 0.87 | 0.01 | 0.01
7 | прайс лист | Счетчик электронный СТЭ 561 380В 5А ( 1840 /1,18/3,11*1,065) | шт | 1 | 533.98 |  |  |  | 534
8 | ФЕРм08-02-144-04 В ред. пр. № 321 Минрегиона РФ | Присоединение к зажимам жил проводов или кабелей сечением: до 35 мм2 (Подключение ВРУ) | 100 шт. | 0,12 0,06+0,06 | 167.79 | 164.5 |  |  | 20 | 20 |  |  | 17.1 | 2.05
Щитки распределительные
9 | ФЕРм08-03-599-01 В ред. пр. № 321 Минрегиона РФ | Щитки осветительные, устанавливаемые в нише: распорными дюбелями, масса щитка до 6 кг | 1 шт. | 12 | 73.85 | 27.48 | 2.9 | 0.14 | 886 | 330 | 35 | 2 | 2.77 | 33.24 | 0.01 | 0.12
10 | прайс ООО Электроизделия | Корпус щита ЩРВ-24 (з) (550/1,18/3,11*1,065) | шт | 12 1*12 | 159.61 |  |  |  | 1915
11 | ФЕРм08-03-526-02 В ред. пр. № 321 Минрегиона РФ | Автомат одно-, двух-, трехполюсный, устанавливаемый на конструкции: на стене или колонне, на ток до 100 А | 1 шт. | 12 1*12 | 283.55 | 22.06 | 3.77 | 0.14 | 3403 | 265 | 45 | 2 | 2.32 | 27.84 | 0.01 | 0.12
12 | ФССЦ-201-0843 Пр. Минрегиона №308 от 28.07.09 | Конструкции стальные индивидуальные решетчатые сварные массой до 0,1 т | т | -0.024 | 11500 |  |  |  | -276
13 | прайс ООО Электроизделия | Выключателя - разъединителя нагрузки ВН 32 100А УХЛ4 ( 160/1,18/3,11*1,065) | шт | 12 1*12 | 46.43 |  |  |  | 557
14 | ФЕРм08-03-526-01 В ред. пр. № 321 Минрегиона РФ | Автомат одно-, двух-, трехполюсный, устанавливаемый на конструкции: на стене или колонне, на ток до 25 А | 1 шт. | 108 (6+3)*12 | 255.97 | 14.84 | 1.13 |  | 27645 | 1603 | 122 |  | 1.56 | 168.48
15 | ФССЦ-201-0843 Пр. Минрегиона №308 от 28.07.09 | Конструкции стальные индивидуальные решетчатые сварные массой до 0,1 т | т | -0.108 | 11500 |  |  |  | -1242
16 | ФССЦ-509-2228 Изм. Пр.Минрег. от 03.08.10 №359 | Выключатели автоматические «IEK» ВА47-29 1Р 16А, характеритика С | шт. | 72 6*12 | 9.87 |  |  |  | 711
17 | Прайс-лист | Выключатель автоматический дифференциальный АВДТ-32 25А/30мА (440/1,18/3,11*1,065) | шт | 36 3*12 | 127.69 |  |  |  | 4597
Осветительное оборудование
18 | Прайс-лист | Светильник РВО-42 (450/1,18/3,11*1,065) | шт | 1 | 130.59 |  |  |  | 131
19 | ФЕРм08-03-594-09 В ред. пр. № 321 Минрегиона РФ | Светильник на кронштейнах | 100 шт. | 0.24 | 6780.51 | 1755.84 | 2084.18 | 633.33 | 1627 | 421 | 500 | 152 | 177 | 42.48 | 54.27 | 13.02
20 | Прайс-лист | Светильник ASM/S236 в комплекте с кронштейнами для крепления над классной доской (2530/1,18/3,11*1,065) | шт | 24 | 734.22 |  |  |  | 17621
21 | ФЕРм08-03-594-17 В ред. пр. № 321 Минрегиона РФ | Светильник в подвесных потолках, устанавливаемый: на закладных деталях, количество ламп в светильнике до 4 | 100 шт. | 3.11 | 3860.8 | 1626.88 | 2150 | 682.11 | 12007 | 5060 | 6687 | 2121 | 164 | 510.04 | 58.55 | 182.09
22 | ФССЦ-509-2353 ИЗМ. Пр.Минрегиона от 15.12.10 №656 | Светильники люминесцентные с призматическим рассеивателем встраиваемые типа PRS/R 418 (605) с ЭПРА | шт. | 311 | 443.26 |  |  |  | 137854
23 | ФЕРм08-03-594-03 В ред. пр. № 321 Минрегиона РФ | Светильник отдельно устанавливаемый: на штырях с количеством ламп в светильнике до 4 | 100 шт. | 0.16 | 7043.33 | 1676.48 | 2752.46 | 716 | 1127 | 268 | 440 | 115 | 169 | 27.04 | 61.04 | 9.77
24 | ФССЦ-509-2399 ИЗМ. Пр.Минрегиона от 15.12.10 №656 | Светильники люминесцентные с призматическим рассеивателем потолочные типа PRS/S 418 с ЭПРА | шт. | 16 | 470.8 |  |  |  | 7533
25 | ФЕРм08-03-594-02 В ред. пр. № 321 Минрегиона РФ | Светильник отдельно устанавливаемый: на штырях с количеством ламп в светильнике 2 | 100 шт. | 0.16 | 5723.35 | 1150.72 | 1968.76 | 527.89 | 916 | 184 | 315 | 84 | 116 | 18.56 | 45.08 | 7.21
26 | Прайс-лист | Светильники люминесцентные с призматическим рассеивателем потолочные типа ALS.PRS236 ЭПРА (1332/1,18/3,11*1,065) | шт | 16 | 386.55 |  |  |  | 6185
27 | ФЕРм08-03-594-01 В ред. пр. № 321 Минрегиона РФ | Светильник отдельно устанавливаемый: на штырях с количеством ламп в светильнике 1 | 100 шт. | 0.91 | 4827.21 | 872.96 | 1355.93 | 386.35 | 4393 | 794 | 1234 | 352 | 88 | 80.08 | 33.05 | 30.08
28 | Прайс-лист | Светильник с компактной люминисцентной лампой С360/132 (1600 /1,18/3,11*1,065) | шт | 91 | 464.33 |  |  |  | 42254
29 | ФЕРм08-03-593-10 В ред. пр. № 321 Минрегиона РФ | Световые настенные указатели | 100 шт. | 0.2 | 1989.56 | 974.14 | 478.34 | 15.12 | 398 | 195 | 96 | 3 | 98.2 | 19.64 | 1.12 | 0.22
30 | Прайс-лист | Светильник с компактными люминисцентными лампами 2х8 Вт ЛБА 001-2х8-006 со встроенным аккумуляторным блоком указатель "выход" (600/1,18/3,11*1,065) | шт | 20 | 174.12 |  |  |  | 3482
31 | ФЕРм08-03-593-06 В ред. пр. № 321 Минрегиона РФ | Светильник потолочный или настенный с креплением винтами или болтами для помещений: с нормальными условиями среды, одноламповый | 100 шт. | 0.13 | 4439.01 | 875.94 | 1699.31 | 510.24 | 577 | 114 | 221 | 66 | 88.3 | 11.48 | 43.76 | 5.69
32 | Прайс-лист | Светильник с лампой накаливания Vega 1х100 (200 /1,18/3,11*1,065) | шт | 13 | 58.04 |  |  |  | 755
33 | Прайс-лист | Лампа люминисцентная TLD 36/54 | шт | 80 | 24.06 |  |  |  | 1925
34 | Прайс-лист | Лампа люминисцентная TLD 18/54 | шт | 1244 | 13.67 |  |  |  | 17005
35 | Прайс-лист | Лампа люминисцентная компактная TL-Е 32/33 | шт | 91 | 18.71 |  |  |  | 1703
36 | Прайс-лист | Лампа накаливания Б-220-230-100 | шт | 14 | 4.01 |  |  |  | 56
37 | ФССЦ-509-1857 Пр. Минрегиона РФ от 15.12.10 №656 | Лампы накаливания общего назначения местного и наружного освещения ЛОН 60 | 10 шт. | 0.1 | 28.11 |  |  |  | 3
38 | ФЕРм08-03-603-01 В ред. пр. № 321 Минрегиона РФ | Ящик с понижающим трансформатором | 1 шт. | 1 | 23.26 | 14.19 | 5.35 | 0.27 | 23 | 14 | 5 |  | 1.43 | 1.43 | 0.02 | 0.02
39 | ФССЦ-504-0547 Изм. Пр.Минрег. от 03.08.10 №359 | Ящик ЯТП 0,25 | шт. | 1 | 233.43 |  |  |  | 233
40 | ФЕРм08-03-591-09 В ред. пр. № 321 Минрегиона РФ | Розетка штепсельная: утопленного типа при скрытой проводке | 100 шт. | 1.5 | 476.93 | 377.95 | 9.68 | 0.54 | 715 | 567 | 15 | 1 | 38.1 | 57.15 | 0.04 | 0.06
41 | Прайс-лист | Розетка РС16-004 (Прима) | шт | 150 | 12.03 |  |  |  | 1805
42 | ФЕРм08-03-591-02 В ред. пр. № 321 Минрегиона РФ | Выключатель: одноклавишный утопленного типа при скрытой проводке | 100 шт. | 1.44 | 365.33 | 319.42 | 9.68 | 0.54 | 526 | 460 | 14 | 1 | 32.2 | 46.37 | 0.04 | 0.06
43 | Прайс-лист | Выключатель А16-053 (Прима) | шт | 144 | 13.37 |  |  |  | 1925
Кабельно-проводниковая продукция
44 | ФЕРм08-02-148-01 В ред. пр. № 321 Минрегиона РФ | Кабель до 35 кВ в проложенных трубах, блоках и коробах, масса 1 м кабеля: до 1 кг | 100 м кабеля | 2.4 | 686.83 | 119.29 | 495.79 | 40.07 | 1648 | 286 | 1190 | 96 | 12.4 | 29.76 | 3.39 | 8.14
45 | ФССЦ-501-8509 Пр.Минрегиона №535 от 11.11.11 | Кабель силовой с медными жилами с поливинилхлоридной изоляцией и оболочкой, не распространяющий горение, с низким дымо- и газовыделением марки ВВГнг-LS, с числом жил - 5 и сечением 6 мм2 | 1000 м | 0.24 | 25431.81 |  |  |  | 6104
46 | ФЕРм08-02-409-01 Изм. Прик.Минрег. от 21.12.10 №747 | Труба винипластовая по установленным конструкциям, по стенам и колоннам с креплением скобами, диаметр: до 25 мм | 100 м | 15 | 1739.1 | 223.72 | 58.55 | 1.49 | 26087 | 3356 | 878 | 22 | 23.8 | 357 | 0.11 | 1.65
47 | ФССЦ-103-2403 Пр.Минрегиона №535 от 11.11.11 | Трубы гибкие гофрированные из самозатухающего ПВХ-пластиката легкого типа диаметром 25 мм | м | 1500 | 3.46 |  |  |  | 5190
48 | ФЕРм08-02-412-02 Изм. Прик.Минрег. от 21.12.10 №747 | Затягивание провода в проложенные трубы и металлические рукава первого одножильного или многожильного в общей оплетке, суммарное сечение до 6 мм2 | 100 м | 25 10+15 | 274.18 | 63.36 | 4.84 | 0.27 | 6855 | 1584 | 121 | 7 | 6.74 | 168.5 | 0.02 | 0.5
49 | ФССЦ-501-8483 Пр.Минрегиона №535 от 11.11.11 | Кабель силовой с медными жилами с поливинилхлоридной изоляцией и оболочкой, не распространяющий горение, с низким дымо- и газовыделением марки ВВГнг-LS, с числом жил -3 и сечением 2,5 мм2 | 1000 м | 1 | 6920.41 |  |  |  | 6920
50 | ФССЦ-501-8482 Пр.Минрегиона №535 от 11.11.11 | Кабель силовой с медными жилами с поливинилхлоридной изоляцией и оболочкой, не распространяющий горение, с низким дымо- и газовыделением марки ВВГнг-LS, с числом жил - 3 и сечением 1,5 мм2 | 1000 м | 1.5 | 4832.12 |  |  |  | 7248
51 | ФССЦ-503-0527 Пр. Минрегиона от 04.03.10 №94 | Разветвительная коробка У-194 | шт. | 250 | 3.3 |  |  |  | 825
Заземление
52 | ФЕРм08-02-471-01 В ред. пр. № 321 Минрегиона РФ | Заземлитель вертикальный из угловой стали размером: 50х50х5 мм | 10 шт. | 0.3 | 853.77 | 100.58 | 60.15 | 2.57 | 256 | 30 | 18 | 1 | 10.7 | 3.21 | 0.19 | 0.06
53 | ФЕРм08-02-472-02 Изм. Прик.Минрег. от 21.12.10 №747 | Заземлитель горизонтальный из стали: полосовой сечением 160 мм2 | 100 м | 0.125 | 1082.21 | 156.04 | 78.58 | 2.97 | 135 | 20 | 10 |  | 16.6 | 2.08 | 0.22 | 0.03
54 | ФЕРм08-02-472-07 Изм. Прик.Минрег. от 21.12.10 №747 | Проводник заземляющий открыто по строительным основаниям: из полосовой стали сечением 160 мм2 | 100 м | 0.075 | 1658.05 | 200.22 | 87.7 | 3.38 | 124 | 15 | 7 |  | 21.3 | 1.6 | 0.25 | 0.02
55 | ФЕРм08-02-472-01 Изм. Прик.Минрег. от 21.12.10 №747 | Заземлитель горизонтальный из стали: круглой диаметром 12 мм | 100 м | 0.2 | 744.56 | 178.6 | 59.23 | 1.89 | 149 | 36 | 12 |  | 19 | 3.8 | 0.14 | 0.03
Земляные работы
56 | ФЕР01-02-057-02 В ред. пр. № 253 Минрегиона РФ | Разработка грунта вручную в траншеях глубиной до 2 м без креплений с откосами, группа грунтов: 2 | 100 м3 грунта | 0.01 | 1201.2 | 1201.2 |  |  | 12 | 12 |  |  | 154 | 1.54
57 | ФЕР01-02-061-01 В ред. пр. № 253 Минрегиона РФ | Засыпка вручную траншей, пазух котлованов и ям, группа грунтов: 1 | 100 м3 грунта | 0.01 | 663.75 | 663.75 |  |  | 7 | 7 |  |  | 88.5 | 0.89
Раздел 2. Демонтаж
58 | ФЕРм08-03-572-05 В ред. пр. № 321 Минрегиона РФ | Демонтаж Блок управления шкафного исполнения или распределительный пункт (шкаф), устанавливаемый: на стене, высота и ширина до 1700х1100 мм КОЭФ. К ПОЗИЦИИ: Демонтаж оборудования, которое не подлежит дальнейшему использованию (предназначено в лом) без разборки и резки ОЗП=0,3; ЭМ=0,3 к расх.; ЗПМ=0,3; МАТ=0 к расх.; ТЗ=0,3; ТЗМ=0,3 | 1 шт. | 1 | 37.47 | 10.39 | 27.08 | 1.34 | 37 | 10 | 27 | 1 | 1.05 | 1.05 | 0.1 | 0.1
59 | ФЕРм08-03-599-01 В ред. пр. № 321 Минрегиона РФ | Демонтаж Щитки осветительные, устанавливаемые в нише: распорными дюбелями, масса щитка до 6 кг КОЭФ. К ПОЗИЦИИ: Демонтаж оборудования, которое не подлежит дальнейшему использованию (предназначено в лом) без разборки и резки ОЗП=0,3; ЭМ=0,3 к расх.; ЗПМ=0,3; МАТ=0 к расх.; ТЗ=0,3; ТЗМ=0,3 | 1 шт. | 12 | 9.11 | 8.24 | 0.87 | 0.04 | 109 | 99 | 10 |  | 0.83 | 9.96
60 | ФЕРр67-3-1 В ред. пр. № 207 Минрегиона РФ | Демонтаж кабеля | 100 м | 2.4 | 75.5 | 75.19 | 0.31 | 0.12 | 181 | 180 | 1 |  | 9.64 | 23.14 | 0.01 | 0.02
61 | ФЕРр67-4-5 В ред. пр. № 207 Минрегиона РФ | Демонтаж: светильников для люминесцентных ламп | 100 шт. | 4.34 | 145.98 | 143.48 | 2.5 | 0.93 | 634 | 623 | 11 | 4 | 17.89 | 77.64 | 0.08 | 0.35
62 | ФЕРр67-4-3 В ред. пр. № 207 Минрегиона РФ | Демонтаж: светильников с лампами накаливания | 100 шт. | 0.13 | 50.24 | 49.3 | 0.94 | 0.35 | 7 | 7 |  |  | 6.32 | 0.82 | 0.03
Итого прямые затраты по смете в ценах 2001г. | [8 empty] | 374194 | 16778 | 12271 | 3044 |  | 1749.3 |  | 260.39
Итого прямые затраты по смете с учетом коэффициентов к итогам | [8 empty] | 1391963 | 232874 | 85688 | 42583 |  | 2078.84 |  | 312.39
В том числе, справочно:
1. Производство монтажных работ в существующих зданиях и сооружениях, освобожденных от оборудования и других предметов, мешающих нормальному производству работ. ОЗП=1,2; ЭМ=1,2; ЗПМ=1,2; ТЗ=1,2; ТЗМ=1,2 (Поз. 56-57, 1-40, 42-55, 58-59) | [8 empty] | 5646 | 3194 | 2452 | 608 |  | 329.54 |  | 52.004
Индекс пересчета 1 кв 2012г. ОЗП=11,66; ЭМ=5,82; ЗПМ=11,66; МАТ=3,11 (Поз. 41, 56-57, 1-40, 42-55, 58-62) | [8 empty] | 1012123 | 212902 | 70965 | 38930
Накладные расходы | [8 empty] | 222212
В том числе, справочно:
61% = 80%*0.9 * 0,85 ФОТ (от 268) (Поз. 56-57) | [8 empty] | 163
72% = 85%*0,85 ФОТ (от 9492) (Поз. 60-62) | [8 empty] | 6834
81% = 95%*0,85 ФОТ (от 265697) (Поз. 1-40, 42-55, 58-59) | [8 empty] | 215215
Сметная прибыль | [8 empty] | 143181
В том числе, справочно:
31% = 45%*0.85 * 0,8 ФОТ (от 268) (Поз. 56-57) | [8 empty] | 83
52% = 65%*0,8 ФОТ (от 275189) (Поз. 1-40, 42-55, 58-62) | [8 empty] | 143098
Итоги по смете:
Итого | [8 empty] | 1757356 |  |  |  |  | 2078.84 |  | 312.39
В том числе:
Материалы | [8 empty] | 1073401
Машины и механизмы | [8 empty] | 85688
ФОТ | [8 empty] | 275457
Накладные расходы | [8 empty] | 222212
Сметная прибыль | [8 empty] | 143181
Непредвиденные затраты 2% | [8 empty] | 35147
Итого с непредвиденными | [8 empty] | 1792503
НДС 18% | [8 empty] | 322650.54
ВСЕГО по смете | [8 empty] | 2115153.54 |  |  |  |  | 2078.84 |  | 312.39
Составил : ___________________________
(должность, подпись, расшифровка)
Проверил: ___________________________
(должность, подпись, расшифровка)