## Локальная смета
СОГЛАСОВАНО: | [11 empty] | УТВЕРЖДАЮ:
_________________ | [11 empty] | _________________
" _____ " ________________ 2012 г. | [11 empty] | "____" ______________2012 г.
МАОУ "СОШ № 40" по адресу: г.Пермь, ул.Костычева,24
(наименование стройки)
ЛОКАЛЬНЫЙ СМЕТНЫЙ РАСЧЕТ № 10
(локальная смета)
|  | на | Текущий ремонт раздевалки
(наименование работ и затрат, наименование объекта)
Основание: Ведомость объемов работ №10.
|  |  | Сметная стоимость _______________________________________________________________________________________________ | [5 empty] | ___________________________271847,76 |  | руб.
|  |  | строительных работ _______________________________________________________________________________________________ | [5 empty] | _______________________________________________________________________________________________210253,06 |  | руб.
|  |  | монтажных работ _______________________________________________________________________________________________ | [5 empty] | _______________________________________________________________________________________________15609,16 |  | руб.
|  |  | Средства на оплату труда _______________________________________________________________________________________________ | [5 empty] | ___________________________57040,73 |  | руб.
|  |  | Сметная трудоемкость _______________________________________________________________________________________________ | [5 empty] | _______________________________________________________________________________________________526,81 |  | чел.час
Составлен(а) в текущих (прогнозных) ценах по состоянию на 4-й квартал 2011г.
№ пп | Обосно- вание | Наименование | Ед. изм. | Кол. | Стоимость единицы, руб. |  |  |  | Общая стоимость, руб. |  |  |  | Т/з осн. раб.на ед. | Т/з осн. раб. Всего | Т/з мех. на ед. | Т/з мех. Всего
[5 empty] | Всего | В том числе |  |  | Всего | В том числе
[6 empty] | Осн.З/п | Эк.Маш | З/пМех |  | Осн.З/п | Эк.Маш | З/пМех
1 | 2 | 3 | 4 | 5 | 6 | 7 | 8 | 9 | 10 | 11 | 12 | 13 | 14 | 15 | 16 | 17
Раздел 1. Новый Раздел
1 | ФЕРр63-5-1 В ред. пр. № 207 Минрегиона РФ | Снятие обоев: простых и улучшенных | 100 м2 очищаемой поверхности | 1.82 | 81.12 | 81.12 |  |  | 147.64 | 147.64 |  |  | 10.4 | 18.93
2 | ФЕРр61-1-9 Пр.Минрегиона №358 от 25.07.11 | Сплошное выравнивание штукатурки внутри здания (однослойная штукатурка) сухой растворной смесью (типа «Ветонит») толщиной до 10 мм для последующей окраски или оклейки обоями: стен | 100 м2 поверхности | 1.82 | 7590.67 | 720.29 | 32.22 | 19.82 | 13815.02 | 1310.93 | 58.64 | 36.07 | 73.8 | 134.32 | 1.9 | 3.46
3 | ФЕР15-04-005-03 Пр.Минрегиона №339 от 13.07.11 | Окраска поливинилацетатными водоэмульсионными составами улучшенная: по штукатурке стен | 100 м2 окрашиваемой поверхности | 1.82 | 1654.12 | 384.81 | 13.7 | 0.23 | 3010.5 | 700.35 | 24.93 | 0.42 | 42.9 | 78.08 | 0.02 | 0.04
4 | ФЕРр62-35-2 В ред. пр. № 207 Минрегиона РФ | Окраска масляными составами ранее окрашенных металлических решеток и оград: без рельефа за 2 раза | 100 м2 окрашиваемой поверхности | 0.08 | 1030.83 | 697.51 | 0.87 |  | 82.47 | 55.8 | 0.07 |  | 80.73 | 6.46
5 | ФЕРр67-8-2 В ред. пр. № 207 Минрегиона РФ | Смена светильников: с люминесцентными лампами | 100 шт. | 0.08 | 22073.45 | 1570.95 | 2.5 | 0.93 | 1765.88 | 125.68 | 0.2 | 0.07 | 163.3 | 13.06 | 0.08 | 0.01
6 | ФЕРр67-9-1 В ред. пр. № 207 Минрегиона РФ | Смена: выключателей | 100 шт. | 0.08 | 840.59 | 218.59 |  |  | 67.25 | 17.49 |  |  | 24.1 | 1.93
7 | ФЕРр67-9-2 В ред. пр. № 207 Минрегиона РФ | Смена: розеток | 100 шт. | 0.08 | 778.59 | 218.59 |  |  | 62.29 | 17.49 |  |  | 24.1 | 1.93
8 | ФЕРм08-02-390-01 Изм. Прик.Минрег. от 21.12.10 №747 | Короба пластмассовые: шириной до 40 мм | 100 м | 0.787 | 237.65 | 154.92 | 31.2 | 0.12 | 187.03 | 121.92 | 24.55 | 0.09 | 16.29 | 12.82 | 0.01 | 0.01
9 | ФССЦ-509-1827 Пр. Минрегиона РФ от 15.12.10 №656 | Кабель-канал (короб) "Электропласт" 12x12 мм | м | 78.7 | 0.83 |  |  |  | 65.32
10 | ФЕРм08-02-399-01 Изм. Прик.Минрег. от 21.12.10 №747 | Провод в коробах, сечением: до 6 мм2 | 100 м | 0,787 78,7/100 | 88.72 | 33.09 | 2.42 | 0.14 | 69.82 | 26.04 | 1.9 | 0.11 | 3.52 | 2.77 | 0.01 | 0.01
11 | ФССЦ-501-8442 Пр.Минрегиона №535 от 11.11.11 | Кабель силовой с медными жилами с поливинилхлоридной изоляцией и оболочкой, не распространяющий горение марки ВВГнг, напряжением 0,66 кВ, с числом жил - 3 и сечением 1,5 мм2 | 1000 м | 0,0787 78,7/1000 | 3036.7 |  |  |  | 238.99
12 | ФЕРр57-2-1 В ред. пр. № 207 Минрегиона РФ | Разборка покрытий полов: из линолеума и релина | 100 м2 покрытия | 0.564 | 92.9 | 88.84 | 4.06 | 1.51 | 52.4 | 50.11 | 2.29 | 0.85 | 11.39 | 6.42 | 0.13 | 0.07
13 | ФЕРр57-3-1 В ред. пр. № 207 Минрегиона РФ | Разборка плинтусов: деревянных и из пластмассовых материалов | 100 м плинтуса | 0.572 | 29.41 | 29.41 |  |  | 16.82 | 16.82 |  |  | 3.77 | 2.16
14 | ФЕРр57-8-3 В ред. пр. № 207 Минрегиона РФ | Смена простильных дощатых полов: с полной сменой досок | 100 м2 пола | 0.564 | 5584.57 | 502.15 | 75.71 | 5.45 | 3149.7 | 283.21 | 42.7 | 3.07 | 62.07 | 35.01 | 0.47 | 0.27
15 | ФЕР11-01-011-07 Пр.Минрегиона №339 от 13.07.11 | Устройство стяжек: из плит древесноволокнистых | 100 м2 стяжки | 0.564 | 1798.04 | 62.56 | 60.61 | 1.28 | 1014.09 | 35.28 | 34.18 | 0.72 | 8.02 | 4.52 | 0.11 | 0.06
16 | ФЕР11-01-036-01 В ред. пр. № 253 Минрегиона РФ | Устройство покрытий: из линолеума на клее "Бустилат" | 100 м2 покрытия | 0.564 | 7888.38 | 352.34 | 54.53 | 4.06 | 4449.05 | 198.72 | 30.75 | 2.29 | 42.4 | 23.91 | 0.35 | 0.2
17 | ФЕР11-01-040-01 Изм. Пр. Минрегиона №509 от 23.11.10 | Устройство плинтусов поливинилхлоридных: на клее КН-2 | 100 м плинтуса | 0.572 | 1375.71 | 87.74 | 2.62 |  | 786.91 | 50.19 | 1.5 |  | 8.99 | 5.14
18 | ФЕРр61-1-10 Пр.Минрегиона №358 от 25.07.11 | Сплошное выравнивание штукатурки внутри здания (однослойная штукатурка) сухой растворной смесью (типа «Ветонит») толщиной до 10 мм для последующей окраски или оклейки обоями: потолков | 100 м2 поверхности | 0.564 | 8921.97 | 916.45 | 35.19 | 22.23 | 5031.99 | 516.88 | 19.85 | 12.54 | 89.76 | 50.62 | 2.14 | 1.21
19 | ФЕР15-04-005-04 Пр.Минрегиона №339 от 13.07.11 | Окраска поливинилацетатными водоэмульсионными составами улучшенная: по штукатурке потолков | 100 м2 окрашиваемой поверхности | 0.564 | 1863.72 | 483.48 | 14.57 | 0.23 | 1051.14 | 272.68 | 8.22 | 0.13 | 53.9 | 30.4 | 0.02 | 0.01
20 | ФЕР10-05-008-01 В ред. пр. № 253 Минрегиона РФ | Облицовка стен по системе "КНАУФ" по одинарному металлическому каркасу из потолочного профиля гипсокартонными листами (С 623): одним слоем с оконным проемом | 100 м2 стен (за вычетом проемов) | 0.36 | 5181.86 | 752.81 | 21.65 |  | 1865.47 | 271.01 | 7.79 |  | 83 | 29.88
21 | ФССЦ-101-3054 Пр. Минрегиона от 04.03.10 №94 | Решетка радиаторная ПВХ, размером 0,6х1,2 м | м2 | 2,88 0,6*1,2*4 | 278.26 |  |  |  | 801.39
Вывоз мусора.
22 | ФССЦпг01-01-01-041 Пр.Минрегиона №354 от 20.07.11 | Погрузочные работы при автомобильных перевозках: Мусор строительный с погрузкой вручную | 1 т груза | 1.43 | 42.98 | 42.98 |  |  | 61.46 | 61.46
23 | ФССЦпг03-21-01-025 Пр.Минрегиона №354 от 20.07.11 | Перевозка грузов автомобилями-самосвалами грузоподъемностью 10 т, работающих вне карьера, на расстояние: до 25 км I класс груза | 1 т груза | 1.43 | 17.32 |  | 17.32 |  | 24.77 |  | 24.77
Итого прямые затраты по смете в ценах 2001г. | [8 empty] | 37817.4 | 4279.7 | 282.34 | 56.36 |  | 458.36 |  | 5.35
Итого прямые затраты по смете с учетом коэффициентов к итогам | [8 empty] | 158987.4 | 56362.34 | 1791.17 | 678.39 |  | 526.81 |  | 5.51
В том числе, справочно:
При ремонте и реконструкции зданий и сооружений работы, аналогичные технологическим процессам в новом строительстве ОЗП=1,15; ЭМ=1,25; ЗПМ=1,25; ТЗ=1,15; ТЗМ=1,25 (Поз. 3, 19, 15-17, 20-21) | [8 empty] | 256.08 | 229.23 | 26.84 | 0.89 |  | 25.7895 |  | 0.0775
1. Производство ремонтных работ в существующих зданиях и сооружениях, освобожденных от оборудования и других предметов, мешающих нормальному производству работ ОЗП=1,2; ЭМ=1,2; ЗПМ=1,2; ТЗ=1,2; ТЗМ=1,2 (Поз. 3, 19, 15-17, 20-21, 8-11) | [8 empty] | 413.22 | 381.08 | 32.13 | 0.93 |  | 42.662 |  | 0.082
Индекс инфляции в строительстве на 4-й квартал 2011г. Школы (ФГУ ФЦЦС по Пермскому краю ФСНБ-2009) ОЗП=11,66; ЭМ=5,58; ЗПМ=11,66; МАТ=3,02 (Поз. 1-2, 18, 3, 19, 4, 12-17, 20-21, 5-11) | [8 empty] | 120098 | 51472.34 | 1449.84 | 620.2
Индекс к тарифам на перевозку грунта и строительного мусора на 4-й квартал 2011г. (ФЦЦ ФСНБ-2009) ПЗ=5,67 (Поз. 22-23) | [8 empty] | 402.7
Накладные расходы | [8 empty] | 42861.87
В том числе, справочно:
65% = 77%*0.85 ФОТ (от 1721,48) (Поз. 1) | [8 empty] | 1118.96
67% = 79%*0.85 ФОТ (от 21879,05) (Поз. 2, 18) | [8 empty] | 14658.96
68% = 80%*0.85 ФОТ (от 4778,97) (Поз. 4, 12-14) | [8 empty] | 3249.7
72% = 85%*0.85 ФОТ (от 1874,12) (Поз. 5-7) | [8 empty] | 1349.37
81% = 95%*0.85 ФОТ (от 2073,03) (Поз. 8-11) | [8 empty] | 1679.15
80% = 105%*(0.9*0.85) ФОТ (от 15666,49) (Поз. 3, 19) | [8 empty] | 12533.19
90% = 118%*(0.9*0.85) ФОТ (от 4360,72) (Поз. 20-21) | [8 empty] | 3924.65
94% = 123%*(0.9*0.85) ФОТ (от 4625,41) (Поз. 15-17) | [8 empty] | 4347.89
Сметная прибыль | [8 empty] | 24012.95
В том числе, справочно:
40% = 50%*0.8 ФОТ (от 24251,16) (Поз. 1-2, 18, 4) | [8 empty] | 9700.46
37% = 55%*(0.85*0.8) ФОТ (от 15666,49) (Поз. 3, 19) | [8 empty] | 5796.6
43% = 63%*(0.85*0.8) ФОТ (от 4360,72) (Поз. 20-21) | [8 empty] | 1875.11
52% = 65%*0.8 ФОТ (от 3947,15) (Поз. 5-11) | [8 empty] | 2052.52
54% = 68%*0.8 ФОТ (от 4128,34) (Поз. 12-14) | [8 empty] | 2229.3
51% = 75%*(0.85*0.8) ФОТ (от 4625,41) (Поз. 15-17) | [8 empty] | 2358.96
Итого | [8 empty] | 225862.22 |  |  |  |  | 526.81 |  | 5.51
В том числе:
Материалы | [8 empty] | 100431.19
Машины и механизмы | [8 empty] | 1791.17
ФОТ | [8 empty] | 57040.73
Накладные расходы | [8 empty] | 42861.87
Сметная прибыль | [8 empty] | 24012.95
Непредвиденные затраты 2% | [8 empty] | 4517.24
Итого с непредвиденными | [8 empty] | 230379.46
НДС 18% | [8 empty] | 41468.3
ВСЕГО по смете | [8 empty] | 271847.76 |  |  |  |  | 526.81 |  | 5.51
Проверил: ___________________________Шмыкова Г.М.
(должность, подпись, расшифровка)