## Локальная смета
СОГЛАСОВАНО: | [11 empty] | УТВЕРЖДАЮ:
_________________ | [11 empty] | _________________
" _____ " ________________ 2012 г. | [11 empty] | "____" ______________2012 г.
МАОУ "СОШ № 40" по адресу: г.Пермь, ул.Костычева,24
(наименование стройки)
ЛОКАЛЬНЫЙ СМЕТНЫЙ РАСЧЕТ № 8
(локальная смета)
|  | на | Текущий ремонт спальной комнаты
(наименование работ и затрат, наименование объекта)
Основание: Ведомость объемов работ №8.
|  |  | Сметная стоимость _______________________________________________________________________________________________ | [5 empty] | ___________________________667010,79 |  | руб.
|  |  | строительных работ _______________________________________________________________________________________________ | [5 empty] | _______________________________________________________________________________________________499679,79 |  | руб.
|  |  | монтажных работ _______________________________________________________________________________________________ | [5 empty] | _______________________________________________________________________________________________54499,99 |  | руб.
|  |  | Средства на оплату труда _______________________________________________________________________________________________ | [5 empty] | ___________________________130351,21 |  | руб.
|  |  | Сметная трудоемкость _______________________________________________________________________________________________ | [5 empty] | _______________________________________________________________________________________________1217,03 |  | чел.час
Составлен(а) в текущих (прогнозных) ценах по состоянию на 4-й квартал 2011г.
№ пп | Обосно- вание | Наименование | Ед. изм. | Кол. | Стоимость единицы, руб. |  |  |  | Общая стоимость, руб. |  |  |  | Т/з осн. раб.на ед. | Т/з осн. раб. Всего | Т/з мех. на ед. | Т/з мех. Всего
[5 empty] | Всего | В том числе |  |  | Всего | В том числе
[6 empty] | Осн.З/п | Эк.Маш | З/пМех |  | Осн.З/п | Эк.Маш | З/пМех
1 | 2 | 3 | 4 | 5 | 6 | 7 | 8 | 9 | 10 | 11 | 12 | 13 | 14 | 15 | 16 | 17
Раздел 1. Новый Раздел
1 | ФЕРр63-5-1 В ред. пр. № 207 Минрегиона РФ | Снятие обоев: простых и улучшенных | 100 м2 очищаемой поверхности | 2.828 | 81.12 | 81.12 |  |  | 229.41 | 229.41 |  |  | 10.4 | 29.41
2 | ФЕРр61-1-9 Пр.Минрегиона №358 от 25.07.11 | Сплошное выравнивание штукатурки внутри здания (однослойная штукатурка) сухой растворной смесью (типа «Ветонит») толщиной до 10 мм для последующей окраски или оклейки обоями: стен | 100 м2 поверхности | 2.828 | 7590.67 | 720.29 | 32.22 | 19.82 | 21466.41 | 2036.98 | 91.12 | 56.05 | 73.8 | 208.71 | 1.9 | 5.37
3 | ФЕР15-04-005-03 Пр.Минрегиона №339 от 13.07.11 | Окраска поливинилацетатными водоэмульсионными составами улучшенная: по штукатурке стен | 100 м2 окрашиваемой поверхности | 2.828 | 1654.12 | 384.81 | 13.7 | 0.23 | 4677.85 | 1088.24 | 38.74 | 0.65 | 42.9 | 121.32 | 0.02 | 0.06
4 | ФЕРр63-10-1 В ред. пр. № 207 Минрегиона РФ | Разборка облицовки из гипсокартонных листов: стен и перегородок | 100 м2 облицовки | 0.491 | 69.41 | 63.16 | 6.25 | 2.32 | 34.08 | 31.01 | 3.07 | 1.14 | 7.31 | 3.59 | 0.2 | 0.1
5 | ФЕРр57-2-1 В ред. пр. № 207 Минрегиона РФ | Разборка покрытий полов: из линолеума и релина | 100 м2 покрытия | 1.83 | 92.9 | 88.84 | 4.06 | 1.51 | 170.01 | 162.58 | 7.43 | 2.76 | 11.39 | 20.84 | 0.13 | 0.24
6 | ФЕРр57-3-1 В ред. пр. № 207 Минрегиона РФ | Разборка плинтусов: деревянных и из пластмассовых материалов | 100 м плинтуса | 0.996 | 29.41 | 29.41 |  |  | 29.29 | 29.29 |  |  | 3.77 | 3.75
7 | ФЕРр57-1-2 В ред. пр. № 207 Минрегиона РФ | Разборка оснований покрытия полов: лаг из досок и брусков | 100 м2 основания | 1.83 | 59.83 | 59.83 |  |  | 109.49 | 109.49 |  |  | 7.67 | 14.04
8 | ФЕРр57-1-3 В ред. пр. № 207 Минрегиона РФ | Разборка оснований покрытия полов: простильных полов | 100 м2 основания | 1.83 | 136.03 | 136.03 |  |  | 248.93 | 248.93 |  |  | 17.44 | 31.92
9 | ФЕР11-01-012-03 В ред. пр. № 253 Минрегиона РФ | Укладка лаг: по плитам перекрытий | 100 м2 пола | 1.83 | 2068.77 | 304.86 | 28.6 | 2.09 | 3785.85 | 557.89 | 52.34 | 3.82 | 35.74 | 65.4 | 0.18 | 0.33
10 | ФЕР11-01-033-02 В ред. пр. № 253 Минрегиона РФ | Устройство покрытий: дощатых толщиной 36 мм | 100 м2 покрытия | 1.83 | 9007.76 | 569.04 | 126.14 | 8.82 | 16484.2 | 1041.34 | 230.84 | 16.14 | 66.71 | 122.08 | 0.76 | 1.39
11 | ФЕРр67-4-5 В ред. пр. № 207 Минрегиона РФ | Демонтаж: светильников для люминесцентных ламп | 100 шт. | 0.27 | 145.98 | 143.48 | 2.5 | 0.93 | 39.41 | 38.74 | 0.67 | 0.25 | 17.89 | 4.83 | 0.08 | 0.02
12 | ФЕРр62-42-1 В ред. пр. № 207 Минрегиона РФ | Протравка цементной штукатурки нейтрализующим раствором | 100 м2 протравленной поверхности | 1.83 | 37.1 | 29.41 |  |  | 67.89 | 53.82 |  |  | 3.77 | 6.9
13 | ФЕРр62-17-3 Пр.Минрегиона №358 от 25.07.11 | Окрашивание водоэмульсионными составами поверхностей потолков, ранее окрашенных: водоэмульсионной краской, с расчисткой старой краски до 35% | 100 м2 окрашиваемой поверхности | 1.83 | 1808.5 | 313.2 | 8.36 | 1.16 | 3309.56 | 573.16 | 15.3 | 2.12 | 36.25 | 66.34 | 0.1 | 0.18
14 | ФЕРм08-03-594-02 В ред. пр. № 321 Минрегиона РФ | Светильник отдельно устанавливаемый: на штырях с количеством ламп в светильнике 2 | 100 шт. | 0.38 | 5723.35 | 1150.72 | 1968.76 | 527.89 | 2174.87 | 437.27 | 748.13 | 200.6 | 116 | 44.08 | 45.08 | 17.13
15 | ФССЦ-509-1361 ИЗМ. Пр.Минрегиона от 15.12.10 №656 | Светильник ЛПО 16-2х36 | шт. | 38 | 93.02 |  |  |  | 3534.76
16 | ФССЦ-509-1463 Пр. Минрегиона №308 от 28.07.09 | Лампы люминесцентные ртутные низкого давления типа ЛБ 40 | 10 шт. | 7,6 38*2/10 | 117.26 |  |  |  | 891.18
17 | ФССЦ-509-0771 Пр. Минрегиона №308 от 28.07.09 | Стартеры для люминесцентных ламп 4-20/СК-127С | 10 шт. | 7,6 38*2/10 | 23.62 |  |  |  | 179.51
18 | ФЕРм08-02-390-01 Изм. Прик.Минрег. от 21.12.10 №747 | Короба пластмассовые: шириной до 40 мм | 100 м | 1.684 | 237.65 | 154.92 | 31.2 | 0.12 | 400.2 | 260.89 | 52.54 | 0.2 | 16.29 | 27.43 | 0.01 | 0.02
19 | ФССЦ-509-1827 Пр. Минрегиона РФ от 15.12.10 №656 | Кабель-канал (короб) "Электропласт" 12x12 мм | м | 168.4 | 0.83 |  |  |  | 139.77
20 | ФЕРм08-02-399-01 Изм. Прик.Минрег. от 21.12.10 №747 | Провод в коробах, сечением: до 6 мм2 | 100 м | 1.684 | 88.72 | 33.09 | 2.42 | 0.14 | 149.4 | 55.72 | 4.08 | 0.24 | 3.52 | 5.93 | 0.01 | 0.02
21 | ФССЦ-501-8442 Пр.Минрегиона №535 от 11.11.11 | Кабель силовой с медными жилами с поливинилхлоридной изоляцией и оболочкой, не распространяющий горение марки ВВГнг, напряжением 0,66 кВ, с числом жил - 3 и сечением 1,5 мм2 | 1000 м | 0,1684 168,4/1000 | 3036.7 |  |  |  | 511.38
22 | ФЕР10-05-008-03 В ред. пр. № 253 Минрегиона РФ | Облицовка стен по системе "КНАУФ" по одинарному металлическому каркасу из потолочного профиля гипсокартонными листами (С 623): одним слоем с дверным проемом | 100 м2 стен (за вычетом проемов) | 1.012 | 5185.22 | 734.67 | 25.95 |  | 5247.44 | 743.49 | 26.26 |  | 81 | 81.97
23 | ФЕРр57-13-1 В ред. пр. № 207 Минрегиона РФ Прим. | Установка решеток | 100 шт. | 0,12 12/100 | 1482.48 | 288.69 |  |  | 177.9 | 34.64 |  |  | 34.45 | 4.13
24 | ФССЦ-101-3054 Пр. Минрегиона от 04.03.10 №94 | Решетка радиаторная ПВХ, размером 0,6х1,2 м | м2 | 8,64 0,6*1,2*12 | 278.26 |  |  |  | 2404.17
25 | ФЕРр57-11-6 В ред. пр. № 207 Минрегиона РФ | Устройство оснований под покрытие пола: из древесно-стружечных плит площадью свыше 20 м2 1 438,76 = 3 759,77 - 1,02 x 2 275,50 | 100 м2 основания | 1.83 | 1438.76 | 316.78 | 10.1 | 1.16 | 2632.93 | 579.71 | 18.48 | 2.12 | 38.12 | 69.76 | 0.1 | 0.18
Уд | 1. 101-0698 | Плиты древесностружечные многослойные и трехслойные, марки П-1, толщиной 15-17 мм | 100 м2 | 1,02 1,867 | 2275.5 |  |  |  | 4248.36
26 | ФССЦ-102-0264 Пр. Минрегиона №308 от 28.07.09 | Фанера строительная из утолщенного шпона марки ФК, толщиной 8-9,5 мм | м3 | 1,77365 186,7*0,0095 | 4782.98 |  |  |  | 8483.33
27 | ФЕР11-01-036-01 В ред. пр. № 253 Минрегиона РФ | Устройство покрытий: из линолеума на клее "Бустилат" | 100 м2 покрытия | 1.83 | 7888.38 | 352.34 | 54.53 | 4.06 | 14435.74 | 644.78 | 99.79 | 7.43 | 42.4 | 77.59 | 0.35 | 0.64
28 | ФЕР11-01-040-01 Изм. Пр. Минрегиона №509 от 23.11.10 | Устройство плинтусов поливинилхлоридных: на клее КН-2 | 100 м плинтуса | 0.996 | 1375.71 | 87.74 | 2.62 |  | 1370.21 | 87.39 | 2.61 |  | 8.99 | 8.95
29 | ФЕРр67-9-1 В ред. пр. № 207 Минрегиона РФ | Смена: выключателей | 100 шт. | 0.04 | 840.59 | 218.59 |  |  | 33.62 | 8.74 |  |  | 24.1 | 0.96
30 | ФЕРр67-9-2 В ред. пр. № 207 Минрегиона РФ | Смена: розеток | 100 шт. | 0.01 | 778.59 | 218.59 |  |  | 7.79 | 2.19 |  |  | 24.1 | 0.24
Вывоз мусора.
31 | ФССЦпг01-01-01-041 Пр.Минрегиона №354 от 20.07.11 | Погрузочные работы при автомобильных перевозках: Мусор строительный с погрузкой вручную | 1 т груза | 11.7 | 42.98 | 42.98 |  |  | 502.87 | 502.87
32 | ФССЦпг03-21-01-025 Пр.Минрегиона №354 от 20.07.11 | Перевозка грузов автомобилями-самосвалами грузоподъемностью 10 т, работающих вне карьера, на расстояние: до 25 км I класс груза | 1 т груза | 11.7 | 17.32 |  | 17.32 |  | 202.64 |  | 202.64
Итого прямые затраты по смете в ценах 2001г. | [8 empty] | 94132.09 | 9558.57 | 1594.04 | 293.52 |  | 1020.17 |  | 25.68
Итого прямые затраты по смете с учетом коэффициентов к итогам | [8 empty] | 390311.25 | 126296.44 | 10122.04 | 4054.77 |  | 1217.03 |  | 30.33
В том числе, справочно:
При ремонте и реконструкции зданий и сооружений работы, аналогичные технологическим процессам в новом строительстве ОЗП=1,15; ЭМ=1,25; ЗПМ=1,25; ТЗ=1,15; ТЗМ=1,25 (Поз. 3, 9-10, 27-28, 22, 24) | [8 empty] | 737.13 | 624.47 | 112.64 | 7.01 |  | 71.5965 |  | 0.605
1. Производство ремонтных работ в существующих зданиях и сооружениях, освобожденных от оборудования и других предметов, мешающих нормальному производству работ ОЗП=1,2; ЭМ=1,2; ЗПМ=1,2; ТЗ=1,2; ТЗМ=1,2 (Поз. 3, 9-10, 27-28, 22, 24, 14-21) | [8 empty] | 1381.91 | 1108.3 | 273.6 | 47.22 |  | 125.27 |  | 4.04
Индекс инфляции в строительстве на 4-й квартал 2011г. Школы (ФГУ ФЦЦС по Пермскому краю ФСНБ-2009) ОЗП=11,66; ЭМ=5,58; ЗПМ=11,66; МАТ=3,02 (Поз. 1, 4, 2-3, 5-8, 23, 25-26, 9-10, 27-28, 12-13, 22, 24, 11, 29-30, 14-21) | [8 empty] | 290765.39 | 115005.09 | 8141.73 | 3707.02
Индекс к тарифам на перевозку грунта и строительного мусора на 4-й квартал 2011г. (ФЦЦ ФСНБ-2009) ПЗ=5,67 (Поз. 31-32) | [8 empty] | 3294.73
Накладные расходы | [8 empty] | 104334.38
В том числе, справочно:
65% = 77%*0.85 ФОТ (от 3049,79) (Поз. 1, 4) | [8 empty] | 1982.36
67% = 79%*0.85 ФОТ (от 24404,73) (Поз. 2) | [8 empty] | 16351.17
68% = 80%*0.85 ФОТ (от 20971,91) (Поз. 5-8, 23, 25-26, 12-13) | [8 empty] | 14260.9
72% = 85%*0.85 ФОТ (от 582,07) (Поз. 11, 29-30) | [8 empty] | 419.09
81% = 95%*0.85 ФОТ (от 13361,32) (Поз. 14-21) | [8 empty] | 10822.67
80% = 105%*(0.9*0.85) ФОТ (от 17522,06) (Поз. 3) | [8 empty] | 14017.65
90% = 118%*(0.9*0.85) ФОТ (от 11963,28) (Поз. 22, 24) | [8 empty] | 10766.95
94% = 123%*(0.9*0.85) ФОТ (от 37993,18) (Поз. 9-10, 27-28) | [8 empty] | 35713.59
Сметная прибыль | [8 empty] | 59534.15
В том числе, справочно:
40% = 50%*0.8 ФОТ (от 34789,83) (Поз. 1, 4, 2, 12-13) | [8 empty] | 13915.93
37% = 55%*(0.85*0.8) ФОТ (от 17522,06) (Поз. 3) | [8 empty] | 6483.16
43% = 63%*(0.85*0.8) ФОТ (от 11963,28) (Поз. 22, 24) | [8 empty] | 5144.21
52% = 65%*0.8 ФОТ (от 13943,39) (Поз. 11, 29-30, 14-21) | [8 empty] | 7250.57
54% = 68%*0.8 ФОТ (от 13636,6) (Поз. 5-8, 23, 25-26) | [8 empty] | 7363.76
51% = 75%*(0.85*0.8) ФОТ (от 37993,18) (Поз. 9-10, 27-28) | [8 empty] | 19376.52
Итоги по смете:
Итого Строительные работы | [8 empty] | 499679.79 |  |  |  |  | 1118.07 |  | 9.71
Итого Монтажные работы | [8 empty] | 54499.99 |  |  |  |  | 98.96 |  | 20.62
Итого | [8 empty] | 554179.78 |  |  |  |  | 1217.03 |  | 30.33
В том числе:
Материалы | [8 empty] | 250598.04
Машины и механизмы | [8 empty] | 10122.04
ФОТ | [8 empty] | 130351.21
Накладные расходы | [8 empty] | 104334.38
Сметная прибыль | [8 empty] | 59534.15
Непредвиденные затраты 2% | [8 empty] | 11083.6
Итого с непредвиденными | [8 empty] | 565263.38
НДС 18% | [8 empty] | 101747.41
ВСЕГО по смете | [8 empty] | 667010.79 |  |  |  |  | 1217.03 |  | 30.33
Проверил: ___________________________Шмыкова Г.М.
(должность, подпись, расшифровка)