## Локальная смета
СОГЛАСОВАНО: | [11 empty] | УТВЕРЖДАЮ:
_________________ | [11 empty] | _________________
" _____ " ________________ 2012 г. | [11 empty] | "____" ______________2012 г.
МАОУ "СОШ № 40" по адресу: г.Пермь, ул.Костычева,24
(наименование стройки)
ЛОКАЛЬНЫЙ СМЕТНЫЙ РАСЧЕТ № 11
(локальная смета)
|  | на | Текущий ремонт актового зала
(наименование работ и затрат, наименование объекта)
Основание: Ведомость объемов работ № 11.
|  |  | Сметная стоимость _______________________________________________________________________________________________ | [5 empty] | ___________________________137688,48 |  | руб.
|  |  | строительных работ _______________________________________________________________________________________________ | [5 empty] | _______________________________________________________________________________________________107995,03 |  | руб.
|  |  | монтажных работ _______________________________________________________________________________________________ | [5 empty] | _______________________________________________________________________________________________6402,18 |  | руб.
|  |  | Средства на оплату труда _______________________________________________________________________________________________ | [5 empty] | ___________________________25238,95 |  | руб.
|  |  | Сметная трудоемкость _______________________________________________________________________________________________ | [5 empty] | _______________________________________________________________________________________________239,3 |  | чел.час
Составлен(а) в текущих (прогнозных) ценах по состоянию на 4-й квартал 2011г.
№ пп | Обосно- вание | Наименование | Ед. изм. | Кол. | Стоимость единицы, руб. |  |  |  | Общая стоимость, руб. |  |  |  | Т/з осн. раб.на ед. | Т/з осн. раб. Всего | Т/з мех. на ед. | Т/з мех. Всего
[5 empty] | Всего | В том числе |  |  | Всего | В том числе
[6 empty] | Осн.З/п | Эк.Маш | З/пМех |  | Осн.З/п | Эк.Маш | З/пМех
1 | 2 | 3 | 4 | 5 | 6 | 7 | 8 | 9 | 10 | 11 | 12 | 13 | 14 | 15 | 16 | 17
Раздел 1. Новый Раздел
1 | ФЕР46-04-012-03 В ред. пр. № 253 Минрегиона РФ | Разборка деревянных заполнений проемов: дверных и воротных | 100 м2 | 0.034 | 1082.58 | 840.63 | 241.95 | 89.78 | 36.81 | 28.58 | 8.23 | 3.05 | 103.91 | 3.53 | 7.74 | 0.26
2 | ФЕР10-01-039-01 Пр.Минрегиона №339 от 13.07.11 | Установка блоков в наружных и внутренних дверных проемах: в каменных стенах, площадь проема до 3 м2 | 100 м2 проемов | 0.034 | 25573.82 | 957.29 | 1250.29 | 153.23 | 869.51 | 32.55 | 42.51 | 5.21 | 104.28 | 3.55 | 11.35 | 0.39
3 | ФССЦ-101-0950 Пр. Минрегиона №308 от 28.07.09 | Замок врезной оцинкованный с цилиндровым механизмом | компл. | 2 | 75.7 |  |  |  | 151.4
4 | ФССЦ-101-0953 Пр. Минрегиона №308 от 28.07.09 | Ручка-скоба из алюминиевого сплава анодированная | шт. | 4 | 20.24 |  |  |  | 80.96
5 | ФЕРр62-41-1 В ред. пр. № 207 Минрегиона РФ | Очистка вручную поверхности фасадов от перхлорвиниловых и масляных красок: с земли и лесов | 100 м2 расчищенной поверхности | 0.662 | 162.24 | 162.24 |  |  | 107.4 | 107.4 |  |  | 20.8 | 13.77
6 | ФЕРр61-1-9 Пр.Минрегиона №358 от 25.07.11 | Сплошное выравнивание штукатурки внутри здания (однослойная штукатурка) сухой растворной смесью (типа «Ветонит») толщиной до 10 мм для последующей окраски или оклейки обоями: стен | 100 м2 поверхности | 0.662 | 7590.67 | 720.29 | 32.22 | 19.82 | 5025.02 | 476.83 | 21.33 | 13.12 | 73.8 | 48.86 | 1.9 | 1.26
7 | ФЕР15-04-005-03 Пр.Минрегиона №339 от 13.07.11 | Окраска поливинилацетатными водоэмульсионными составами улучшенная: по штукатурке стен | 100 м2 окрашиваемой поверхности | 0.662 | 1654.12 | 384.81 | 13.7 | 0.23 | 1095.03 | 254.74 | 9.07 | 0.15 | 42.9 | 28.4 | 0.02 | 0.01
8 | ФЕРр57-8-2 В ред. пр. № 207 Минрегиона РФ | Смена простильных дощатых полов: с добавлением новых досок до 50% | 100 м2 пола | 0.63 | 2489.5 | 361.3 | 32.09 | 2.2 | 1568.39 | 227.62 | 20.22 | 1.39 | 44.66 | 28.14 | 0.19 | 0.12
9 | ФЕРр57-3-1 В ред. пр. № 207 Минрегиона РФ | Разборка плинтусов: деревянных и из пластмассовых материалов | 100 м плинтуса | 0.278 | 29.41 | 29.41 |  |  | 8.18 | 8.18 |  |  | 3.77 | 1.05
10 | ФЕРр67-8-2 В ред. пр. № 207 Минрегиона РФ | Смена светильников: с люминесцентными лампами | 100 шт. | 0.06 | 22073.45 | 1570.95 | 2.5 | 0.93 | 1324.41 | 94.26 | 0.15 | 0.06 | 163.3 | 9.8 | 0.08
11 | ФЕРр57-11-6 В ред. пр. № 207 Минрегиона РФ | Устройство оснований под покрытие пола: из древесно-стружечных плит площадью свыше 20 м2 | 100 м2 основания | 0.63 | 3759.77 | 316.78 | 10.1 | 1.16 | 2368.66 | 199.57 | 6.36 | 0.73 | 38.12 | 24.02 | 0.1 | 0.06
12 | ФЕР11-01-034-04 Пр.Минрегиона №339 от 13.07.11 | Устройство покрытий: из досок ламинированных замковым способом | 100 м2 покрытия | 0.63 | 10296.79 | 240.73 | 9.51 |  | 6486.98 | 151.66 | 5.99 |  | 25.61 | 16.13
13 | ФЕР11-01-039-01 В ред. пр. № 253 Минрегиона РФ | Устройство плинтусов: деревянных | 100 м плинтуса | 0.27 | 568.65 | 65.25 | 6.97 |  | 153.54 | 17.62 | 1.88 |  | 7.65 | 2.07
14 | ФЕРр62-17-3 Пр.Минрегиона №358 от 25.07.11 | Окрашивание водоэмульсионными составами поверхностей потолков, ранее окрашенных: водоэмульсионной краской, с расчисткой старой краски до 35% | 100 м2 окрашиваемой поверхности | 0.63 | 1808.5 | 313.2 | 8.36 | 1.16 | 1139.36 | 197.32 | 5.27 | 0.73 | 36.25 | 22.84 | 0.1 | 0.06
15 | ФЕР11-01-049-01 Пр.Минрегиона №339 от 13.07.11 | Укладка металлического накладного профиля (порога) | 100 м профиля | 0.018 | 248.94 | 145.43 | 23.11 |  | 4.48 | 2.62 | 0.42 |  | 16.64 | 0.3
16 | ФССЦ-206-1348 Пр. Минрегиона от 04.03.10 №94 | Профили стыкоперекрывающие из алюминиевых сплавов (порожки) с покрытием, шириной 30 мм | м | 1.8 | 50.11 |  |  |  | 90.2
17 | ФЕРр67-9-1 В ред. пр. № 207 Минрегиона РФ | Смена: выключателей | 100 шт. | 0.01 | 840.59 | 218.59 |  |  | 8.41 | 2.19 |  |  | 24.1 | 0.24
18 | ФЕРр67-9-2 В ред. пр. № 207 Минрегиона РФ | Смена: розеток | 100 шт. | 0.02 | 778.59 | 218.59 |  |  | 15.57 | 4.37 |  |  | 24.1 | 0.48
19 | ФЕР10-05-008-01 В ред. пр. № 253 Минрегиона РФ | Облицовка стен по системе "КНАУФ" по одинарному металлическому каркасу из потолочного профиля гипсокартонными листами (С 623): одним слоем с оконным проемом | 100 м2 стен (за вычетом проемов) | 0.148 | 5181.86 | 752.81 | 21.65 |  | 766.92 | 111.42 | 3.2 |  | 83 | 12.28
Вывоз мусора.
20 | ФССЦпг01-01-01-041 Пр.Минрегиона №354 от 20.07.11 | Погрузочные работы при автомобильных перевозках: Мусор строительный с погрузкой вручную | 1 т груза | 1 | 42.98 | 42.98 |  |  | 42.98 | 42.98
21 | ФССЦпг03-21-01-025 Пр.Минрегиона №354 от 20.07.11 | Перевозка грузов автомобилями-самосвалами грузоподъемностью 10 т, работающих вне карьера, на расстояние: до 25 км I класс груза | 1 т груза | 1 | 17.32 |  | 17.32 |  | 17.32 |  | 17.32
Итого прямые затраты по смете в ценах 2001г. | [8 empty] | 21361.53 | 1959.91 | 141.95 | 24.44 |  | 215.46 |  | 2.16
Итого прямые затраты по смете с учетом коэффициентов к итогам | [8 empty] | 84257.3 | 24922.74 | 888.75 | 316.21 |  | 239.3 |  | 2.36
В том числе, справочно:
При ремонте и реконструкции зданий и сооружений работы, аналогичные технологическим процессам в новом строительстве ОЗП=1,15; ЭМ=1,25; ЗПМ=1,25; ТЗ=1,15; ТЗМ=1,25 (Поз. 2-4, 19, 7, 12-13, 15-16) | [8 empty] | 101.37 | 85.59 | 15.77 | 1.34 |  | 9.4095 |  | 0.1
1. Производство ремонтных работ в существующих зданиях и сооружениях, освобожденных от оборудования и других предметов, мешающих нормальному производству работ ОЗП=1,2; ЭМ=1,2; ЗПМ=1,2; ТЗ=1,2; ТЗМ=1,2 (Поз. 2-4, 19, 7, 12-13, 15-16) | [8 empty] | 147.01 | 131.24 | 15.77 | 1.34 |  | 14.428 |  | 0.1
Индекс инфляции в строительстве на 4-й квартал 2011г. Школы (ФГУ ФЦЦС по Пермскому краю ФСНБ-2009) ОЗП=11,66; ЭМ=5,58; ЗПМ=11,66; МАТ=3,02 (Поз. 1-4, 19, 5, 14, 6-9, 11-13, 15-16, 10, 17-18) | [8 empty] | 62365.79 | 22745.99 | 715.26 | 289.1
Индекс к тарифам на перевозку грунта и строительного мусора на 4-й квартал 2011г. (ФЦЦ ФСНБ-2009) ПЗ=5,67 (Поз. 20-21) | [8 empty] | 281.6
Накладные расходы | [8 empty] | 18923.25
В том числе, справочно:
67% = 79%*0.85 ФОТ (от 5712,82) (Поз. 6) | [8 empty] | 3827.59
68% = 80%*0.85 ФОТ (от 8662,68) (Поз. 5, 14, 8-9, 11) | [8 empty] | 5890.62
72% = 85%*0.85 ФОТ (от 1176,26) (Поз. 10, 17-18) | [8 empty] | 846.91
80% = 105%*(0.9*0.85) ФОТ (от 4101,64) (Поз. 7) | [8 empty] | 3281.31
84% = 110%*(0.9*0.85) ФОТ (от 368,8) (Поз. 1) | [8 empty] | 309.79
90% = 118%*(0.9*0.85) ФОТ (от 2407,67) (Поз. 2-4, 19) | [8 empty] | 2166.9
94% = 123%*(0.9*0.85) ФОТ (от 2766,1) (Поз. 12-13, 15-16) | [8 empty] | 2600.13
Сметная прибыль | [8 empty] | 11216.66
В том числе, справочно:
40% = 50%*0.8 ФОТ (от 9274,37) (Поз. 5, 14, 6) | [8 empty] | 3709.75
37% = 55%*(0.85*0.8) ФОТ (от 4101,64) (Поз. 7) | [8 empty] | 1517.61
43% = 63%*(0.85*0.8) ФОТ (от 2407,67) (Поз. 2-4, 19) | [8 empty] | 1035.3
52% = 65%*0.8 ФОТ (от 1176,26) (Поз. 10, 17-18) | [8 empty] | 611.66
54% = 68%*0.8 ФОТ (от 5101,13) (Поз. 8-9, 11) | [8 empty] | 2754.61
48% = 70%*(0.85*0.8) ФОТ (от 368,8) (Поз. 1) | [8 empty] | 177.02
51% = 75%*(0.85*0.8) ФОТ (от 2766,1) (Поз. 12-13, 15-16) | [8 empty] | 1410.71
Итоги по смете:
Итого Строительные работы | [8 empty] | 107995.03 |  |  |  |  | 228.78 |  | 2.36
Итого Монтажные работы | [8 empty] | 6402.18 |  |  |  |  | 10.52
Итого | [8 empty] | 114397.21 |  |  |  |  | 239.3 |  | 2.36
В том числе:
Материалы | [8 empty] | 58164.21
Машины и механизмы | [8 empty] | 888.75
ФОТ | [8 empty] | 25238.95
Накладные расходы | [8 empty] | 18923.25
Сметная прибыль | [8 empty] | 11216.66
Непредвиденные затраты 2% | [8 empty] | 2287.94
Итого с непредвиденными | [8 empty] | 116685.15
НДС 18% | [8 empty] | 21003.33
ВСЕГО по смете | [8 empty] | 137688.48 |  |  |  |  | 239.3 |  | 2.36
Проверил: ___________________________Шмыкова Г.М.
(должность, подпись, расшифровка)