## Локальная смета
СОГЛАСОВАНО: | [11 empty] | УТВЕРЖДАЮ:
_________________ | [11 empty] | _________________
" _____ " ________________ 2012 г. | [11 empty] | "____" ______________2012 г.
МАОУ "СОШ № 40" по адресу: г.Пермь, ул.Костычева,24
(наименование стройки)
ЛОКАЛЬНЫЙ СМЕТНЫЙ РАСЧЕТ № 5
(локальная смета)
|  | на | Текущий ремонт игровой комнаты
(наименование работ и затрат, наименование объекта)
Основание: Ведомость объемов работ № 5.
|  |  | Сметная стоимость _______________________________________________________________________________________________ | [5 empty] | ___________________________824749,48 |  | руб.
|  |  | строительных работ _______________________________________________________________________________________________ | [5 empty] | _______________________________________________________________________________________________637678,12 |  | руб.
|  |  | монтажных работ _______________________________________________________________________________________________ | [5 empty] | _______________________________________________________________________________________________47557,41 |  | руб.
|  |  | Средства на оплату труда _______________________________________________________________________________________________ | [5 empty] | ___________________________174796,54 |  | руб.
|  |  | Сметная трудоемкость _______________________________________________________________________________________________ | [5 empty] | _______________________________________________________________________________________________1585,89 |  | чел.час
Составлен(а) в текущих (прогнозных) ценах по состоянию на 4-й квартал 2011г.
№ пп | Обосно- вание | Наименование | Ед. изм. | Кол. | Стоимость единицы, руб. |  |  |  | Общая стоимость, руб. |  |  |  | Т/з осн. раб.на ед. | Т/з осн. раб. Всего | Т/з мех. на ед. | Т/з мех. Всего
[5 empty] | Всего | В том числе |  |  | Всего | В том числе
[6 empty] | Осн.З/п | Эк.Маш | З/пМех |  | Осн.З/п | Эк.Маш | З/пМех
1 | 2 | 3 | 4 | 5 | 6 | 7 | 8 | 9 | 10 | 11 | 12 | 13 | 14 | 15 | 16 | 17
Раздел 1. Новый Раздел
1 | ФЕРр63-5-1 В ред. пр. № 207 Минрегиона РФ | Снятие обоев: простых и улучшенных | 100 м2 очищаемой поверхности | 2.856 | 81.12 | 81.12 |  |  | 231.68 | 231.68 |  |  | 10.4 | 29.7
2 | ФЕРр61-1-9 Пр.Минрегиона №358 от 25.07.11 | Сплошное выравнивание штукатурки внутри здания (однослойная штукатурка) сухой растворной смесью (типа «Ветонит») толщиной до 10 мм для последующей окраски или оклейки обоями: стен | 100 м2 поверхности | 2.856 | 7590.67 | 720.29 | 32.22 | 19.82 | 21678.95 | 2057.15 | 92.02 | 56.61 | 73.8 | 210.77 | 1.9 | 5.43
3 | ФЕР15-04-005-03 Пр.Минрегиона №339 от 13.07.11 | Окраска поливинилацетатными водоэмульсионными составами улучшенная: по штукатурке стен | 100 м2 окрашиваемой поверхности | 2.856 | 1654.12 | 384.81 | 13.7 | 0.23 | 4724.17 | 1099.02 | 39.13 | 0.66 | 42.9 | 122.52 | 0.02 | 0.06
4 | ФЕР15-01-019-01 В ред. пр. № 253 Минрегиона РФ | Гладкая облицовка стен, столбов, пилястр и откосов (без карнизных, плинтусных и угловых плиток) без установки плиток туалетного гарнитура на цементном растворе: по кирпичу и бетону | 100 м2 поверхности облицовки | 0.048 | 10009.38 | 2093.04 | 29.82 | 9.9 | 480.45 | 100.47 | 1.43 | 0.48 | 228 | 10.94 | 0.86 | 0.04
5 | ФЕРр65-1-1 В ред. пр. № 207 Минрегиона РФ | Разборка трубопроводов из водогазопроводных труб диаметром: до 32 мм | 100 м трубопровода | 0.772 | 328.71 | 288.02 | 7.09 | 1.16 | 253.76 | 222.35 | 5.47 | 0.9 | 34.66 | 26.76 | 0.1 | 0.08
6 | ФЕР16-04-002-01 В ред. пр. № 253 Минрегиона РФ | Прокладка трубопроводов водоснабжения из напорных полиэтиленовых труб низкого давления среднего типа наружным диаметром: 20 мм 3 319,00 = 3 753,40 - 8,99 x 48,32 | 100 м трубопровода | 0.772 | 3319 | 1887.18 | 1362.19 | 181.17 | 2562.27 | 1456.9 | 1051.61 | 139.86 | 190.24 | 146.87 | 13.42 | 10.36
Уд | 1. 507-0622 | Трубы напорные из полиэтилена низкого давления тяжелого типа, наружным диаметром 20 мм | 10 м | 8,99 6,94 | 48.32 |  |  |  | 335.34
7 | ФССЦ-507-3354 Изм. Пр.Минрег. от 03.08.10 №359 | Труба из полипропилена PN 20/20 | м | 69.4 | 11.45 |  |  |  | 794.63
8 | ФССЦ-507-3173 Изм. Пр.Минрег. от 03.08.10 №359 | Угольник 90 град. полипропиленовый диаметром 20 мм | шт. | 2 | 5.11 |  |  |  | 10.22
9 | ФССЦ-507-3286 Изм. Пр.Минрег. от 03.08.10 №359 | Тройник полипропиленовый соединительный диаметром 20 мм | шт. | 6 | 1.69 |  |  |  | 10.14
10 | ФССЦ-507-5028 Изм. Пр.Минрег. от 03.08.10 №359 | Муфта полипропиленовая комбинированная, с наружной резьбой диаметром 20х1/2" | шт. | 8 | 8.1 |  |  |  | 64.8
11 | ФЕР17-01-005-01 В ред. пр. № 253 Минрегиона РФ | Установка моек: на одно отделение 276,82 = 3 076,82 - 10 x 280,00 | 10 компл. | 0.4 | 276.82 | 166.62 | 16.66 | 1.51 | 110.73 | 66.65 | 6.66 | 0.6 | 17.32 | 6.93 | 0.13 | 0.05
Уд | 1. 301-0494 | Мойки стальные эмалированные на одно отделение с одной чашей с креплениями МСК размером 500х500х198 | компл. | 10 4 | 280 |  |  |  | 1120
12 | ПРайс | Мойки 3-х секционные | шт | 4 | 754 |  |  |  | 3016
13 | ФССЦ-301-0618 Пр. Минрегиона №308 от 28.07.09 | Смесители общие для ванн и умывальников с душевой сеткой на гибком шланге, с кнопочным переключателем СМ-ВУ-ШЛР | компл. | 4 | 178.65 |  |  |  | 714.6
14 | ФССЦ-301-1520 Пр. Минрегиона №308 от 28.07.09 | Подводка гибкая армированная резиновая 500 мм | шт. | 8 | 20.45 |  |  |  | 163.6
15 | ФЕР15-04-030-04 В ред. пр. № 253 Минрегиона РФ | Масляная окраска металлических поверхностей: решеток, переплетов, труб диаметром менее 50 мм и т.п., количество окрасок 2 | 100 м2 окрашиваемой поверхности | 0.192 | 1107.48 | 629.59 | 2.93 | 0.12 | 212.64 | 120.88 | 0.56 | 0.02 | 71.06 | 13.64 | 0.01
16 | ФЕР46-04-006-03 В ред. пр. № 253 Минрегиона РФ | Разборка деревянных перегородок: чистых щитовых дощатых | 100 м2 | 0.196 | 435.33 | 221.51 | 213.82 | 79.34 | 85.32 | 43.42 | 41.9 | 15.55 | 29.3 | 5.74 | 6.84 | 1.34
17 | ФЕРр63-10-1 В ред. пр. № 207 Минрегиона РФ | Разборка облицовки из гипсокартонных листов: стен и перегородок | 100 м2 облицовки | 0.501 | 69.41 | 63.16 | 6.25 | 2.32 | 34.77 | 31.64 | 3.13 | 1.16 | 7.31 | 3.66 | 0.2 | 0.1
18 | ФЕРр62-41-1 В ред. пр. № 207 Минрегиона РФ | Очистка вручную поверхности фасадов от перхлорвиниловых и масляных красок: с земли и лесов | 100 м2 расчищенной поверхности | 1.504 | 162.24 | 162.24 |  |  | 244.01 | 244.01 |  |  | 20.8 | 31.28
19 | ФЕРр61-1-10 Пр.Минрегиона №358 от 25.07.11 | Сплошное выравнивание штукатурки внутри здания (однослойная штукатурка) сухой растворной смесью (типа «Ветонит») толщиной до 10 мм для последующей окраски или оклейки обоями: потолков | 100 м2 поверхности | 2.005 | 8921.97 | 916.45 | 35.19 | 22.23 | 17888.55 | 1837.48 | 70.56 | 44.57 | 89.76 | 179.97 | 2.14 | 4.29
20 | ФЕР15-04-005-04 Пр.Минрегиона №339 от 13.07.11 | Окраска поливинилацетатными водоэмульсионными составами улучшенная: по штукатурке потолков | 100 м2 окрашиваемой поверхности | 2.005 | 1863.72 | 483.48 | 14.57 | 0.23 | 3736.76 | 969.38 | 29.21 | 0.46 | 53.9 | 108.07 | 0.02 | 0.04
21 | ФЕРр57-3-1 В ред. пр. № 207 Минрегиона РФ | Разборка плинтусов: деревянных и из пластмассовых материалов | 100 м плинтуса | 1.146 | 29.41 | 29.41 |  |  | 33.7 | 33.7 |  |  | 3.77 | 4.32
22 | ФЕРр57-8-3 В ред. пр. № 207 Минрегиона РФ | Смена простильных дощатых полов: с полной сменой досок | 100 м2 пола | 2.005 | 5584.57 | 502.15 | 75.71 | 5.45 | 11197.06 | 1006.81 | 151.8 | 10.93 | 62.07 | 124.45 | 0.47 | 0.94
23 | ФЕРр57-11-6 В ред. пр. № 207 Минрегиона РФ | Устройство оснований под покрытие пола: из древесно-стружечных плит площадью свыше 20 м2 | 100 м2 основания | 2.005 | 3759.77 | 316.78 | 10.1 | 1.16 | 7538.34 | 635.14 | 20.25 | 2.33 | 38.12 | 76.43 | 0.1 | 0.2
24 | ФЕР11-01-036-04 В ред. пр. № 253 Минрегиона РФ | Устройство покрытий: из линолеума насухо со свариванием полотнищ в стыках | 100 м2 покрытия | 2.005 | 7314.7 | 261.02 | 70.49 | 3.94 | 14665.97 | 523.35 | 141.33 | 7.9 | 31.41 | 62.98 | 0.34 | 0.68
25 | ФЕР11-01-040-01 Изм. Пр. Минрегиона №509 от 23.11.10 | Устройство плинтусов поливинилхлоридных: на клее КН-2 | 100 м плинтуса | 1.15 | 1375.71 | 87.74 | 2.62 |  | 1582.07 | 100.9 | 3.01 |  | 8.99 | 10.34
26 | ФЕРр67-8-2 В ред. пр. № 207 Минрегиона РФ | Смена светильников: с люминесцентными лампами | 100 шт. | 0.32 | 22073.45 | 1570.95 | 2.5 | 0.93 | 7063.5 | 502.7 | 0.8 | 0.3 | 163.3 | 52.26 | 0.08 | 0.03
27 | ФЕРр67-9-1 В ред. пр. № 207 Минрегиона РФ | Смена: выключателей | 100 шт. | 0.04 | 840.59 | 218.59 |  |  | 33.62 | 8.74 |  |  | 24.1 | 0.96
28 | ФЕРр67-9-2 В ред. пр. № 207 Минрегиона РФ | Смена: розеток | 100 шт. | 0.04 | 778.59 | 218.59 |  |  | 31.14 | 8.74 |  |  | 24.1 | 0.96
29 | ФЕРм08-02-390-01 Изм. Прик.Минрег. от 21.12.10 №747 | Короба пластмассовые: шириной до 40 мм | 100 м | 1,786 178,6/100 | 237.65 | 154.92 | 31.2 | 0.12 | 424.44 | 276.69 | 55.72 | 0.21 | 16.29 | 29.09 | 0.01 | 0.02
30 | ФССЦ-509-1827 Пр. Минрегиона РФ от 15.12.10 №656 | Кабель-канал (короб) "Электропласт" 12x12 мм | м | 178.6 | 0.83 |  |  |  | 148.24
31 | ФЕРм08-02-399-01 Изм. Прик.Минрег. от 21.12.10 №747 | Провод в коробах, сечением: до 6 мм2 | 100 м | 1,786 178,6/100 | 88.72 | 33.09 | 2.42 | 0.14 | 158.45 | 59.1 | 4.32 | 0.25 | 3.52 | 6.29 | 0.01 | 0.02
32 | ФССЦ-501-8442 Пр.Минрегиона №535 от 11.11.11 | Кабель силовой с медными жилами с поливинилхлоридной изоляцией и оболочкой, не распространяющий горение марки ВВГнг, напряжением 0,66 кВ, с числом жил - 3 и сечением 1,5 мм2 | 1000 м | 0,1786 178,6/1000 | 3036.7 |  |  |  | 542.35
33 | ФЕР10-05-008-03 В ред. пр. № 253 Минрегиона РФ | Облицовка стен по системе "КНАУФ" по одинарному металлическому каркасу из потолочного профиля гипсокартонными листами (С 623): одним слоем с дверным проемом | 100 м2 стен (за вычетом проемов) | 1.156 | 5185.22 | 734.67 | 25.95 |  | 5994.11 | 849.28 | 30 |  | 81 | 93.64
34 | ФЕРр57-13-1 В ред. пр. № 207 Минрегиона РФ Прим. | Установка решеток | 100 шт. | 0,04 4/100 | 1482.48 | 288.69 |  |  | 59.3 | 11.55 |  |  | 34.45 | 1.38
35 | ФССЦ-101-3054 Пр. Минрегиона от 04.03.10 №94 | Решетка радиаторная ПВХ, размером 0,6х1,2 м | м2 | 2,88 0,6*1,2*4 | 278.26 |  |  |  | 801.39
Вывоз мусора.
36 | ФССЦпг01-01-01-041 Пр.Минрегиона №354 от 20.07.11 | Погрузочные работы при автомобильных перевозках: Мусор строительный с погрузкой вручную | 1 т груза | 16.1 | 42.98 | 42.98 |  |  | 691.98 | 691.98
37 | ФССЦпг03-21-01-025 Пр.Минрегиона №354 от 20.07.11 | Перевозка грузов автомобилями-самосвалами грузоподъемностью 10 т, работающих вне карьера, на расстояние: до 25 км I класс груза | 1 т груза | 16.1 | 17.32 |  | 17.32 |  | 278.85 |  | 278.85
Итого прямые затраты по смете в ценах 2001г. | [8 empty] | 108262.56 | 13189.71 | 2027.76 | 282.79 |  | 1359.95 |  | 23.68
Итого прямые затраты по смете с учетом коэффициентов к итогам | [8 empty] | 469893.42 | 170623.43 | 13740.04 | 4173.11 |  | 1585.89 |  | 29.31
В том числе, справочно:
При ремонте и реконструкции зданий и сооружений работы, аналогичные технологическим процессам в новом строительстве ОЗП=1,15; ЭМ=1,25; ЗПМ=1,25; ТЗ=1,15; ТЗМ=1,25 (Поз. 3-4, 15, 20, 6-14, 24-25, 33, 35) | [8 empty] | 1118.76 | 793.02 | 325.74 | 37.5 |  | 86.3895 |  | 2.8075
1. Производство ремонтных работ в существующих зданиях и сооружениях, освобожденных от оборудования и других предметов, мешающих нормальному производству работ ОЗП=1,2; ЭМ=1,2; ЗПМ=1,2; ТЗ=1,2; ТЗМ=1,2 (Поз. 3-4, 15, 20, 6-14, 24-25, 33, 35, 29-32) | [8 empty] | 1620.88 | 1283.13 | 337.74 | 37.59 |  | 139.542 |  | 2.816
Индекс инфляции в строительстве на 4-й квартал 2011г. Школы (ФГУ ФЦЦС по Пермскому краю ФСНБ-2009) ОЗП=11,66; ЭМ=5,58; ЗПМ=11,66; МАТ=3,02 (Поз. 1, 17, 2, 19, 3-4, 15, 20, 5-14, 16, 18, 21-23, 34, 24-25, 33, 35, 26-32) | [8 empty] | 354357.44 | 155357.56 | 11048.79 | 3815.21
Индекс к тарифам на перевозку грунта и строительного мусора на 4-й квартал 2011г. (ФЦЦ ФСНБ-2009) ПЗ=5,67 (Поз. 36-37) | [8 empty] | 4533.78
Накладные расходы | [8 empty] | 136837.18
В том числе, справочно:
63% = 74%*0.85 ФОТ (от 2603,09) (Поз. 5) | [8 empty] | 1639.95
65% = 77%*0.85 ФОТ (от 3083,84) (Поз. 1, 17) | [8 empty] | 2004.5
67% = 79%*0.85 ФОТ (от 46591,15) (Поз. 2, 19) | [8 empty] | 31216.07
68% = 80%*0.85 ФОТ (от 22672,52) (Поз. 18, 21-23, 34) | [8 empty] | 15417.31
72% = 85%*0.85 ФОТ (от 6068,8) (Поз. 26-28) | [8 empty] | 4369.54
81% = 95%*0.85 ФОТ (от 4704,81) (Поз. 29-32) | [8 empty] | 3810.9
80% = 105%*(0.9*0.85) ФОТ (от 36872,3) (Поз. 3-4, 15, 20) | [8 empty] | 29497.84
84% = 110%*(0.9*0.85) ФОТ (от 687,59) (Поз. 16) | [8 empty] | 577.58
90% = 118%*(0.9*0.85) ФОТ (от 13665,52) (Поз. 33, 35) | [8 empty] | 12298.97
94% = 123%*(0.9*0.85) ФОТ (от 10183,03) (Поз. 24-25) | [8 empty] | 9572.05
98% = 128%*(0.9*0.85) ФОТ (от 26971,91) (Поз. 6-14) | [8 empty] | 26432.47
Сметная прибыль | [8 empty] | 78504.93
В том числе, справочно:
40% = 50%*0.8 ФОТ (от 55123,24) (Поз. 1, 17, 2, 19, 5, 18) | [8 empty] | 22049.3
37% = 55%*(0.85*0.8) ФОТ (от 36872,3) (Поз. 3-4, 15, 20) | [8 empty] | 13642.75
43% = 63%*(0.85*0.8) ФОТ (от 13665,52) (Поз. 33, 35) | [8 empty] | 5876.17
52% = 65%*0.8 ФОТ (от 10773,61) (Поз. 26-32) | [8 empty] | 5602.28
54% = 68%*0.8 ФОТ (от 19827,36) (Поз. 21-23, 34) | [8 empty] | 10706.77
48% = 70%*(0.85*0.8) ФОТ (от 687,59) (Поз. 16) | [8 empty] | 330.04
51% = 75%*(0.85*0.8) ФОТ (от 10183,03) (Поз. 24-25) | [8 empty] | 5193.35
56% = 83%*(0.85*0.8) ФОТ (от 26971,91) (Поз. 6-14) | [8 empty] | 15104.27
Итого | [8 empty] | 685235.53 |  |  |  |  | 1585.89 |  | 29.31
В том числе:
Материалы | [8 empty] | 280996.17
Машины и механизмы | [8 empty] | 13740.04
ФОТ | [8 empty] | 174796.54
Накладные расходы | [8 empty] | 136837.18
Сметная прибыль | [8 empty] | 78504.93
Непредвиденные затраты 2% | [8 empty] | 13704.71
Итого с непредвиденными | [8 empty] | 698940.24
НДС 18% | [8 empty] | 125809.24
ВСЕГО по смете | [8 empty] | 824749.48 |  |  |  |  | 1585.89 |  | 29.31
Проверил: ___________________________Шмыкова Г.М.
(должность, подпись, расшифровка)