## Локальная смета
СОГЛАСОВАНО: | [11 empty] | УТВЕРЖДАЮ:
Директор МКУ "Пермблагоустройство"
______________________М.С.Якушев
" _____ " ________________ 2012 г. | [11 empty] | "____" ______________2012 г.
Откачка воды из колодца ливневой канализации и вывоз ила на перекрестке ул. Сортировочная и ул. Машинистов
(наименование стройки)
ЛОКАЛЬНЫЙ СМЕТНЫЙ РАСЧЕТ №
(локальная смета)
Откачка воды из колодца ливневой канализации и вывоз ила на перекрестке ул. Сортировочная и ул. Машинистов
(наименование работ и затрат, наименование объекта)
Основание:
|  |  | Сметная стоимость строительных работ _______________________________________________________________________________________________ | [5 empty] | ___________________________499 820 |  | руб.
|  |  | Средства на оплату труда _______________________________________________________________________________________________ | [5 empty] | ___________________________116499 |  | руб.
|  |  | Сметная трудоемкость _______________________________________________________________________________________________ | [5 empty] | _______________________________________________________________________________________________824,33 |  | чел.час
Составлен(а) в текущих (прогнозных) ценах по состоянию на 1 кв 2012 г.
№ пп | Обоснование | Наименование | Ед. изм. | Кол. | Стоимость единицы, руб. |  |  |  | Общая стоимость, руб. |  |  |  | Т/з осн. раб.на ед. | Т/з осн. раб. Всего | Т/з мех. на ед. | Т/з мех. Всего
[5 empty] | Всего | В том числе |  |  | Всего | В том числе
[6 empty] | Осн.З/п | Эк.Маш | З/пМех |  | Осн.З/п | Эк.Маш | З/пМех
1 | 2 | 3 | 4 | 5 | 6 | 7 | 8 | 9 | 10 | 11 | 12 | 13 | 14 | 15 | 16 | 17
Раздел 1. Новый Раздел
1 | ФЕРр66-43-5 | Промывка спецмашинами «СКАНИЯ» и «SISU» канализационных трубопроводов диаметром: 600 мм. Прим. откачка воды 14 962,59 = 27 590,02 - 2,5 x 705,71 - 34,3 x 316,71 ИНДЕКС К ПОЗИЦИИ(справочно): 1 1 кв. 2012 ОЗП=12,63; ЭМ=5,12; ЗПМ=12,63; МАТ=4,26 | 100 м трубопровода | 2.519 | 14962.59 | 3051.17 | 11569.82 | 497.23 | 37691 | 7686 | 29144 | 1253 | 312.62 | 787.49 | 94.56 | 238.2
2 | ФЕРр66-10-6 | Очистка камер: от мокрого ила и грязи без труб и арматуры. прим. 42,18 = 44,39 - 2,45 x 0,90 ИНДЕКС К ПОЗИЦИИ(справочно): 1 1 кв. 2012 ОЗП=12,63; ЭМ=5,12; ЗПМ=12,63; МАТ=4,26 | 1 м3 ила, грязи | 6.76 | 42.18 | 42.18 |  |  | 285 | 285 |  |  | 5.45 | 36.84
3 | ФССЦпг01-01-01-037 | Погрузочные работы при автомобильных перевозках: Песок (выгрузка учитывает перекидку и штабелирование) КОЭФ. К ПОЗИЦИИ: п.1.1.9 ОП Прил.1. Поясной коэффициент: Пермский край (кроме Красновишерского, Чердынского, Гайнского, Косинского, Кочевского районов), Республика Башкортостан, Республика Алтай, Вологодская, Кемеровская, Кировская, Курганская, Омская, Оренбургская, Новосибирская, Свердловская, Челябинская области ПЗ=1,1 (ОЗП=1,1; ЭМ=1,1; ЗПМ=1,1; МАТ=1,1) ИНДЕКС К ПОЗИЦИИ(справочно): 1 1 кв. 2012 ОЗП=12,63; ЭМ=5,12; ЗПМ=12,63; МАТ=4,26 | 1 т груза | 10.14 | 2.96 |  | 2.96 |  | 30 |  | 30
4 | ФССЦпг03-21-01-030 | Перевозка грузов автомобилями-самосвалами грузоподъемностью 10 т, работающих вне карьера, на расстояние: до 30 км I класс груза КОЭФ. К ПОЗИЦИИ: 15 Поясные коэффициенты к сметным ценам на перевозку грузов автомобильным транспортом: Республика Башкортостан, Алтайский край, Вологодская, Кемеровская, Кировская, Курганская, Омская, Оренбургская, Новосибирская, Свердловская, Челябинская и Пермская области (за исключением Коми-Пермяцкого автономного округа). ПЗ=1,1 (ОЗП=1,1; ЭМ=1,1; ЗПМ=1,1; МАТ=1,1) ИНДЕКС К ПОЗИЦИИ(справочно): 1 1 кв. 2012 ОЗП=12,63; ЭМ=5,12; ЗПМ=12,63; МАТ=4,26 | 1 т груза | 10.14 | 21.22 |  | 21.22 |  | 215 |  | 215
Итого прямые затраты по смете в ценах 2001г. | [8 empty] | 38221 | 7971 | 29389 | 1253 |  | 824.33 |  | 238.2
Итого прямые затраты по смете с учетом индексов, в текущих ценах | [8 empty] | 254814 | 100674 | 150472 | 15825 |  | 824.33 |  | 238.2
Накладные расходы | [8 empty] | 105905
В том числе, справочно:
74%*0.85 ФОТ (от 3600) (Поз. 2) | [8 empty] | 2264
108%*0.85 ФОТ (от 112899) (Поз. 1) | [8 empty] | 103641
Сметная прибыль | [8 empty] | 62857
В том числе, справочно:
50%*0.8 ФОТ (от 3600) (Поз. 2) | [8 empty] | 1440
68%*0.8 ФОТ (от 112899) (Поз. 1) | [8 empty] | 61417
Итоги по смете:
Наружные инженерные сети: другие работы (ремонтно-строительные) | [8 empty] | 415017 |  |  |  |  | 787.49 |  | 238.2
Наружные инженерные сети: разборка, очистка (ремонтно-строительные) | [8 empty] | 7304 |  |  |  |  | 36.84
Погрузо-разгрузочные работы при автоперевозках | [8 empty] | 154
Перевозка грузов автотранспортом | [8 empty] | 1101
Итого | [8 empty] | 423576 |  |  |  |  | 824.33 |  | 238.2
В том числе:
Материалы | [8 empty] | 3668
Машины и механизмы | [8 empty] | 150472
ФОТ | [8 empty] | 116499
Накладные расходы | [8 empty] | 105905
Сметная прибыль | [8 empty] | 62857
НДС 18% | [8 empty] | 76244
ВСЕГО по смете | [8 empty] | 499820 |  |  |  |  | 824.33 |  | 238.2