## Локальная смета
СОГЛАСОВАНО: | [11 empty] | УТВЕРЖДАЮ:
_________________ | [11 empty] | _________________
" _____ " ________________ 2011 г. | [11 empty] | "____" ______________2011 г.
Капитальный ремонт с перепланировкой помещений детского сада №87 ул.Куйбышева,68а в Свердловском районе г. Перми
(наименование стройки)
ЛОКАЛЬНЫЙ СМЕТНЫЙ РАСЧЕТ № 02-01-02
(локальная смета)
|  | на | Внутренние сети ВК,
(наименование работ и затрат, наименование объекта)
Основание: 19-12-ВК.С
|  |  | Сметная стоимость строительных работ _______________________________________________________________________________________________ | [5 empty] | ___________________________26039 |  | руб.
|  |  | Средства на оплату труда _______________________________________________________________________________________________ | [5 empty] | ___________________________7497 |  | руб.
|  |  | Сметная трудоемкость _______________________________________________________________________________________________ | [5 empty] | _______________________________________________________________________________________________67,2 |  | чел.час
|  |  | Трудозатраты механизаторов _______________________________________________________________________________________________ | [5 empty] | _______________________________________________________________________________________________1,17 |  | чел.час
Составлен(а) в текущих (прогнозных) ценах по состоянию на 4кв 2011 г.
№ пп | Обоснование | Наименование | Ед. изм. | Кол. | Стоимость единицы, руб. |  |  |  | Общая стоимость, руб. |  |  |  | Т/з осн. раб.на ед. | Т/з осн. раб. Всего | Т/з мех. на ед. | Т/з мех. Всего
[5 empty] | Всего | В том числе |  |  | Всего | В том числе
[6 empty] | Осн.З/п | Эк.Маш | З/пМех |  | Осн.З/п | Эк.Маш | З/пМех
1 | 2 | 3 | 4 | 5 | 6 | 7 | 8 | 9 | 10 | 11 | 12 | 13 | 14 | 15 | 16 | 17
Раздел 1. Холодное водоснабжение
1 | ФССЦ-302-1831 | Кран шаровой муфтовый 11Б27П1, диаметром 15 мм | шт. | 2 | 15.71 |  |  |  | 31
2 | ФЕР16-03-002-02 | Прокладка трубопроводов водоснабжения из многослойных металл-полимерных труб диаметром: 20 мм | 100 м трубопровода | 0.15 | 3180.27 | 1005.28 | 47.96 | 0.95 | 477 | 151 | 7 |  | 103 | 15.45 | 0.07 | 0.01
3 | ФЕР16-07-005-01 | Гидравлическое испытание трубопроводов систем отопления, водопровода и горячего водоснабжения диаметром: до 50 мм | 100 м трубопровода | 0.1 | 107.11 | 58.32 | 44.51 |  | 11 | 6 | 4 |  | 5.01 | 0.5
4 | ФЕР16-07-003-02 | Врезка в действующие внутренние сети трубопроводов отопления и водоснабжения диаметром: 20 мм | 1 врезка | 1 | 79.65 | 44.24 | 4.94 |  | 80 | 44 | 5 |  | 4.46 | 4.46
Итого прямые затраты по разделу в ценах 2001г. | [8 empty] | 599 | 201 | 16 |  |  | 20.41 |  | 0.01
Итого прямые затраты по разделу с учетом коэффициентов к итогам (Террит. индексы на 4 квартал 2011г к ФЕР ( Филиал по Пермскому краю ФЦЦС") ОЗП=11,66; ЭМ-ЗПМ=5,57; ЗПМ=11,66; МАТ=3,38; ТЗМ=11,66 (Поз. 1-4)) | [8 empty] | 3724 | 2344 | 89 |  |  | 20.41 |  | 0.12
Накладные расходы | [8 empty] | 2295
Сметная прибыль | [8 empty] | 1323
Итоги по разделу 1 Холодное водоснабжение :
Итого | [8 empty] | 7342 |  |  |  |  | 20.41 |  | 0.12
В том числе:
Материалы | [8 empty] | 1291
Машины и механизмы | [8 empty] | 89
ФОТ | [8 empty] | 2344
Накладные расходы | [8 empty] | 2295
Сметная прибыль | [8 empty] | 1323
Итого по разделу 1 Холодное водоснабжение | [8 empty] | 7342 |  |  |  |  | 20.41 |  | 0.12
Раздел 2. Горячее водоснабжение
5 | ФССЦ-302-1831 | Кран шаровой муфтовый 11Б27П1, диаметром 15 мм | шт. | 1 | 15.71 |  |  |  | 16
6 | ФЕР16-03-002-02 | Прокладка трубопроводов водоснабжения из многослойных металл-полимерных труб диаметром: 20 мм | 100 м трубопровода | 0.15 | 3180.27 | 1005.28 | 47.96 | 0.95 | 477 | 151 | 7 |  | 103 | 15.45 | 0.07 | 0.01
7 | ФЕР16-07-005-01 | Гидравлическое испытание трубопроводов систем отопления, водопровода и горячего водоснабжения диаметром: до 50 мм | 100 м трубопровода | 0.1 | 107.11 | 58.32 | 44.51 |  | 11 | 6 | 4 |  | 5.01 | 0.5
8 | ФЕР16-07-003-02 | Врезка в действующие внутренние сети трубопроводов отопления и водоснабжения диаметром: 20 мм | 1 врезка | 1 | 79.65 | 44.24 | 4.94 |  | 80 | 44 | 5 |  | 4.46 | 4.46
Итого прямые затраты по разделу в ценах 2001г. | [8 empty] | 584 | 201 | 16 |  |  | 20.41 |  | 0.01
Итого прямые затраты по разделу с учетом коэффициентов к итогам (Террит. индексы на 4 квартал 2011г к ФЕР ( Филиал по Пермскому краю ФЦЦС") ОЗП=11,66; ЭМ-ЗПМ=5,57; ЗПМ=11,66; МАТ=3,38; ТЗМ=11,66 (Поз. 5-8)) | [8 empty] | 3673 | 2344 | 89 |  |  | 20.41 |  | 0.12
Накладные расходы | [8 empty] | 2295
Сметная прибыль | [8 empty] | 1323
Итоги по разделу 2 Горячее водоснабжение :
Итого | [8 empty] | 7291 |  |  |  |  | 20.41 |  | 0.12
В том числе:
Материалы | [8 empty] | 1240
Машины и механизмы | [8 empty] | 89
ФОТ | [8 empty] | 2344
Накладные расходы | [8 empty] | 2295
Сметная прибыль | [8 empty] | 1323
Итого по разделу 2 Горячее водоснабжение | [8 empty] | 7291 |  |  |  |  | 20.41 |  | 0.12
Раздел 3. Бытовая канализация
9 | ФЕР17-01-003-03 | Установка унитазов: с краном смывным | 10 компл. | 0.1 | 6584.57 | 210.93 | 31.99 | 3.71 | 658 | 21 | 3 |  | 22.18 | 2.22 | 0.32 | 0.03
10 | ФССЦ-301-1520 | Подводка гибкая армированная резиновая 500 мм | шт. | 1 | 20.45 |  |  |  | 20
11 | ФЕР17-01-001-14 | Установка умывальников одиночных: с подводкой холодной и горячей воды | 10 компл. | 0.3 | 1609.25 | 208.27 | 23.63 | 1.51 | 483 | 62 | 7 |  | 21.65 | 6.5 | 0.13 | 0.04
12 | ФЕР16-04-001-01 | Прокладка трубопроводов канализации из полиэтиленовых труб высокой плотности диаметром: 50 мм 704,19 = 4 632,32 - 99,8 x 39,36 | 100 м трубопровода | 0.07 | 704.19 | 637.26 | 11.57 | 0.27 | 49 | 45 | 1 |  | 64.24 | 4.5 | 0.02
Уд | 1. 302-3339 | Трубопроводы канализации из полиэтиленовых труб высокой плотности с гильзами, диаметром 50 мм | м | 99,8 6,986 | 39.36 |  |  |  | 274.97
13 | ФССЦ-302-9515 | Трубопроводы из полипропиленовых труб ПП-50 (псв №11/2011г стр.177) цена:44,4:1,18:3,38 | м | 7 | 11.13 |  |  |  | 78
14 | ФЕР16-04-001-02 | Прокладка трубопроводов канализации из полиэтиленовых труб высокой плотности диаметром: 100 мм 776,86 = 7 802,78 - 99,8 x 70,40 | 100 м трубопровода | 0.005 | 776.86 | 611.07 | 24.87 | 0.81 | 4 | 3 |  |  | 61.6 | 0.31 | 0.06
Уд | 1. 302-3340 | Трубопроводы канализации из полиэтиленовых труб высокой плотности с гильзами, диаметром 100 мм | м | 99,8 0,499 | 70.4 |  |  |  | 35.13
15 | ФССЦ-302-9515 | Трубопроводы из полипропиленовых труб ПП-110 (псв №11/2011г стр.177) цена:115,35:1,18:3,38 | м | 0.5 | 28.92 |  |  |  | 14
16 | ФЕР16-07-004-02 | Врезка в действующие внутренние сети трубопроводов канализации диаметром: 100 мм | 1 врезка | 1 | 212.63 | 76.26 | 0.87 |  | 213 | 76 | 1 |  | 8.94 | 8.94
Итого прямые затраты по разделу в ценах 2001г. | [8 empty] | 1519 | 207 | 12 |  |  | 22.47 |  | 0.07
Итого прямые затраты по разделу с учетом коэффициентов к итогам (Террит. индексы на 4 квартал 2011г к ФЕР ( Филиал по Пермскому краю ФЦЦС") ОЗП=11,66; ЭМ-ЗПМ=5,57; ЗПМ=11,66; МАТ=3,38; ТЗМ=11,66 (Поз. 9-16)) | [8 empty] | 6875 | 2414 | 67 |  |  | 22.47 |  | 0.82
Накладные расходы | [8 empty] | 2364
Сметная прибыль | [8 empty] | 1362
Итоги по разделу 3 Бытовая канализация :
Итого | [8 empty] | 10601 |  |  |  |  | 22.47 |  | 0.82
В том числе:
Материалы | [8 empty] | 4394
Машины и механизмы | [8 empty] | 67
ФОТ | [8 empty] | 2414
Накладные расходы | [8 empty] | 2364
Сметная прибыль | [8 empty] | 1362
Итого по разделу 3 Бытовая канализация | [8 empty] | 10601 |  |  |  |  | 22.47 |  | 0.82
Раздел 4. Демонтажные работы
17 | ФЕРр65-4-2 | Демонтаж: унитазов и писсуаров | 100 приборов | 0.01 | 553.63 | 544.56 | 9.07 | 3.36 | 6 | 6 |  |  | 63.84 | 0.64 | 0.29
18 | ФЕРр65-4-10 | Демонтаж: смывных бачков фаянсовых на унитазе | 100 приборов | 0.01 | 326.13 | 318 | 8.13 | 3.02 | 3 | 3 |  |  | 37.28 | 0.37 | 0.26
19 | ФЕРр65-4-1 | Демонтаж: умывальников и раковин | 100 приборов | 0.02 | 445.72 | 437.59 | 8.13 | 3.02 | 9 | 9 |  |  | 51.3 | 1.03 | 0.26 | 0.01
20 | ФЕРр65-4-7 | Демонтаж: сифонов | 100 приборов | 0.02 | 503.44 | 502.5 | 0.94 | 0.35 | 10 | 10 |  |  | 58.91 | 1.18 | 0.03
21 | ФЕРр65-1-1 | Разборка трубопроводов из водогазопроводных труб диаметром: до 32 мм | 100 м трубопровода | 0.02 | 328.71 | 288.02 | 7.09 | 1.16 | 7 | 6 |  |  | 34.66 | 0.69 | 0.1
Итого прямые затраты по разделу в ценах 2001г. | [8 empty] | 35 | 34 |  |  |  | 3.91 |  | 0.01
Итого прямые затраты по разделу с учетом коэффициентов к итогам (Террит. индексы на 4 квартал 2011г к ФЕР ( Филиал по Пермскому краю ФЦЦС") ОЗП=11,66; ЭМ-ЗПМ=5,57; ЗПМ=11,66; МАТ=3,38; ТЗМ=11,66 (Поз. 17-21)) | [8 empty] | 399 | 396 |  |  |  | 3.91 |  | 0.12
Накладные расходы | [8 empty] | 249
Сметная прибыль | [8 empty] | 158
Итоги по разделу 4 Демонтажные работы :
Итого | [8 empty] | 806 |  |  |  |  | 3.91 |  | 0.12
В том числе:
Материалы | [8 empty] | 3
ФОТ | [8 empty] | 396
Накладные расходы | [8 empty] | 249
Сметная прибыль | [8 empty] | 158
Итого по разделу 4 Демонтажные работы | [8 empty] | 806 |  |  |  |  | 3.91 |  | 0.12
ИТОГИ ПО СМЕТЕ:
Итого прямые затраты по смете в ценах 2001г. | [8 empty] | 2737 | 643 | 44 |  |  | 67.2 |  | 0.1
Итого прямые затраты по смете с учетом коэффициентов к итогам | [8 empty] | 14671 | 7497 | 245 |  |  | 67.2 |  | 1.17
В том числе, справочно:
Террит. индексы на 4 квартал 2011г к ФЕР ( Филиал по Пермскому краю ФЦЦС") ОЗП=11,66; ЭМ-ЗПМ=5,57; ЗПМ=11,66; МАТ=3,38; ТЗМ=11,66 (Поз. 1-21) | [8 empty] | 11934 | 6854 | 201 |  |  |  |  | 1.066
Накладные расходы | [8 empty] | 7202
В том числе, справочно:
74%*0,85 ФОТ (от 396) (Поз. 17-21) | [8 empty] | 249
128%*0.9 * 0,85 ФОТ (от 7101) (Поз. 1-16) | [8 empty] | 6953
Сметная прибыль | [8 empty] | 4166
В том числе, справочно:
50%*0,8 ФОТ (от 396) (Поз. 17-21) | [8 empty] | 158
83%*0.85 * 0,8 ФОТ (от 7101) (Поз. 1-16) | [8 empty] | 4008
Итоги по смете:
Итого | [8 empty] | 26039 |  |  |  |  | 67.2 |  | 1.17
В том числе:
Материалы | [8 empty] | 6929
Машины и механизмы | [8 empty] | 245
ФОТ | [8 empty] | 7497
Накладные расходы | [8 empty] | 7202
Сметная прибыль | [8 empty] | 4166
ВСЕГО по смете | [8 empty] | 26039 |  |  |  |  | 67.2 |  | 1.17
Составил: ___________________________Цыкункова Н.А.
(должность, подпись, расшифровка)