## Локальная смета
СОГЛАСОВАНО: | [8 empty] | УТВЕРЖДАЮ:
________________ | [8 empty] | ________________
" _____ " ________________ 2011 г. | [8 empty] | "______ " _______________2011 г.
Детский сад № 87 г.Пермь ул.Куйбышева,68 "а "
(наименование стройки)
ЛОКАЛЬНЫЙ СМЕТНЫЙ РАСЧЕТ №
(локальная смета)
| на | 02-01-04- Электромонтажные работы
(наименование работ и затрат, наименование объекта)
Основание: 19-12-ЭО.С
|  | Сметная стоимость _______________________________________________________________________________________________ |  | ___________________________55025 |  | руб.
|  | строительных работ _______________________________________________________________________________________________ |  | _______________________________________________________________________________________________8640 |  | руб.
|  | монтажных работ _______________________________________________________________________________________________ |  | _______________________________________________________________________________________________46385 |  | руб.
|  | Средства на оплату труда _______________________________________________________________________________________________ |  | ___________________________8804 |  | руб.
|  | Сметная трудоемкость _______________________________________________________________________________________________ |  | _______________________________________________________________________________________________70,47 |  | чел.час
Составлен(а) в текущих (прогнозных) ценах по состоянию на _______201_ г.
№ пп | Обоснование | Наименование | Ед. изм. | Кол. | Стоимость единицы, руб. |  |  |  | Общая стоимость, руб.
[5 empty] | Всего | В том числе |  |  | Всего | В том числе
[6 empty] | Осн.З/п | Эк.Маш. | З/пМех |  | Осн.З/п | Эк.Маш. | З/пМех
1 | 2 | 3 | 4 | 5 | 6 | 7 | 8 | 9 | 10 | 11 | 12 | 13
Раздел 1.
1 | ФЕРм08-03-594-02 В ред. пр. № 321 Минрегиона РФ | Светильник отдельно устанавливаемый: на штырях с количеством ламп в светильнике 2 | 100 шт. | 0.07 | 5723.35 | 1150.72 | 1968.76 | 527.89 | 401 | 81 | 138 | 37
2 | ФССЦ-509-2367 ИЗМ. Пр.Минрегиона от 15.12.10 №656 | Светильники люминесцентные с зеркальной экранирующей решеткой потолочные типа ARS/S 236 с ЭПРА | шт. | 7 | 394.09 |  |  |  | 2759
3 | ФЕРм08-03-593-06 В ред. пр. № 321 Минрегиона РФ | Светильник потолочный или настенный с креплением винтами или болтами для помещений: с нормальными условиями среды, одноламповый | 100 шт. | 0.04 | 4439.01 | 875.94 | 1699.31 | 510.24 | 178 | 35 | 68 | 20
4 | ФССЦ-509-1381 ИЗМ. Пр.Минрегиона от 15.12.10 №656 | Светильник ПСХ-60 настенный (IP 54) белое металлическое основание | шт. | 4 | 20.52 |  |  |  | 82
5 | ФССЦ-509-1684 Пр. Минрегиона РФ от 15.12.10 №656 | Лампа энергосберегающая TOSHIBA 9W/3U Е27 | шт. | 8 | 12.8 |  |  |  | 102
6 | ФССЦ-509-1463 Пр. Минрегиона №308 от 28.07.09 | Лампы люминесцентные ртутные низкого давления типа ЛБ 40 | 10 шт. | 14 | 117.26 |  |  |  | 1642
7 | ФССЦ-509-0771 Пр. Минрегиона №308 от 28.07.09 | Стартеры для люминесцентных ламп 4-20/СК-127С | 10 шт. | 14 | 23.62 |  |  |  | 331
8 | ФЕРм08-03-591-02 В ред. пр. № 321 Минрегиона РФ | Выключатель: одноклавишный утопленного типа при скрытой проводке | 100 шт. | 0.06 | 365.33 | 319.42 | 9.68 | 0.54 | 22 | 19 | 1
9 | ФССЦ-509-1201 Пр. Минрегиона №308 от 28.07.09 | Выключатель одноклавишный для скрытой проводки | шт. | 6 | 6.22 |  |  |  | 37
10 | ФЕРм08-03-591-05 В ред. пр. № 321 Минрегиона РФ | Выключатель: двухклавишный утопленного типа при скрытой проводке | 100 шт. | 0.01 | 371.41 | 325.38 | 9.68 | 0.54 | 4 | 3
11 | ФССЦ-509-1444 Пр. Минрегиона №308 от 28.07.09 | Выключатель двухклавишный для скрытой проводки | шт. | 1 | 8.88 |  |  |  | 9
12 | ФЕРм08-03-591-09 В ред. пр. № 321 Минрегиона РФ | Розетка штепсельная: утопленного типа при скрытой проводке | 100 шт. | 0.07 | 476.93 | 377.95 | 9.68 | 0.54 | 33 | 26 | 1
13 | ФССЦ-503-0482 Пр. Минрегиона №308 от 28.07.09 | Розетка штепсельная с заземляющим контактом | шт. | 7 | 19.83 |  |  |  | 139
14 | ФЕРм08-03-591-03 В ред. пр. № 321 Минрегиона РФ | Выключатель: полугерметический и герметический | 100 шт. | 0.01 | 1440.22 | 753.92 | 61.78 | 1.35 | 14 | 8 | 1
15 | ФССЦ-509-1444 Пр. Минрегиона №308 от 28.07.09 | Выключатель однополюсный 0-4- IP44-01 (66/1,18/3,38) ПСВ-12/2011 | шт. | 1 | 25.43 | 16.55 |  |  | 25 | 17
16 | ФЕРм08-03-526-01 В ред. пр. № 321 Минрегиона РФ | Автомат одно-, двух-, трехполюсный, устанавливаемый на конструкции: на стене или колонне, на ток до 25 А | 1 шт. | 2 | 255.97 | 14.84 | 1.13 |  | 512 | 30 | 2
17 | ЭЛЕКТРОСЕРВИС-ПЛЮС ООО | Выключатель автоматический АД-12 30мА 16А 2-полюсный-363,97/1,18/3,38 | шт. | 2 | 91.26 |  |  |  | 183
18 | ФЕР46-03-011-01 В ред. пр. № 253 Минрегиона РФ | Пробивка в кирпичных стенах борозд площадью сечения: до 20 см2 | 100 м борозд | 0.7 | 562.04 | 143.58 | 418.46 | 40.84 | 393 | 101 | 292 | 29
19 | ФЕРм08-02-403-03 Изм. Прик.Минрег. от 21.12.10 №747 | Провод групповой осветительных сетей в защитной оболочке или кабель двух-трехжильный: под штукатурку по стенам или в бороздах | 100 м | 0.7 | 1767.24 | 347.8 | 7.26 | 0.41 | 1237 | 243 | 5
20 | ФЕР46-03-017-05 В ред. пр. № 253 Минрегиона РФ | Заделка отверстий, гнезд и борозд: в стенах и перегородках бетонных площадью до 0,1 м2 | 1 м3 заделки | 0.175 | 1930.16 | 608.53 | 35.23 |  | 338 | 106 | 6
21 | ЭНЕРГОПРОМ ООО ГК РУССКИЙ СВЕТ Пермский филиал | Кабель силовой ВВГнг-FRLS 3х2,5 (м) Кольчугино медный негорючий, м (109,21/3,38) | м | 70 | 32.31 |  |  |  | 2262
Итого прямые затраты по смете в ценах 2001г. | [8 empty] | 10703 | 669 | 514 | 86
Итого прямые затраты по смете с учетом коэффициентов к итогам | [8 empty] | 43365 | 7801 | 3386 | 1003
В том числе, справочно:
Террит. индексы на 4 квартал 2011г к ФЕР ( Филиал по Пермскому краю ФЦЦС") ОЗП=11,66; ЭМ-ЗПМ=5,57; ЗПМ=11,66; МАТ=3,38; ТЗМ=11,66 (Поз. 18, 20, 1, 3, 6-17, 19, 2, 4-5, 21) | [8 empty] | 32662 | 7132 | 2873 | 917
Накладные расходы | [8 empty] | 7203
В том числе, справочно:
95%*0,85 ФОТ (от 6052) (Поз. 1, 3, 6-17, 19) | [8 empty] | 4887
110%*0.9 * 0,85 ФОТ (от 2752) (Поз. 18, 20) | [8 empty] | 2316
Сметная прибыль | [8 empty] | 4457
В том числе, справочно:
65%*0,8 ФОТ (от 6052) (Поз. 1, 3, 6-17, 19) | [8 empty] | 3147
70%*0.85 * 0,8 ФОТ (от 2752) (Поз. 18, 20) | [8 empty] | 1310
Итоги по смете:
Итого Строительные работы | [8 empty] | 8640
Итого Монтажные работы | [8 empty] | 46385
Итого | [8 empty] | 55025
В том числе:
Материалы | [8 empty] | 32178
Машины и механизмы | [8 empty] | 3386
ФОТ | [8 empty] | 8804
Накладные расходы | [8 empty] | 7203
Сметная прибыль | [8 empty] | 4457
ВСЕГО по смете | [8 empty] | 55025
Составил: ___________________________Цыкункова Н.А.
(должность, подпись, расшифровка)