## Локальная смета
СОГЛАСОВАНО: | [11 empty] | УТВЕРЖДАЮ:
_________________ | [11 empty] | _________________
" _____ " ________________ 2011 г. | [11 empty] | "____" ______________2011 г.
Капитальный ремонт с перепланировкой помещений детского сада №87 ул.Куйбышева,68а в Свердловском районе г. Перми.
(наименование стройки)
ЛОКАЛЬНЫЙ СМЕТНЫЙ РАСЧЕТ № 02-01
(локальная смета)
|  | на | Общестроительные работы,
(наименование работ и затрат, наименование объекта)
Основание: 19-12-КР, АР
|  |  | Сметная стоимость строительных работ _______________________________________________________________________________________________ | [5 empty] | ___________________________188,189 |  | тыс. руб.
|  |  | Средства на оплату труда _______________________________________________________________________________________________ | [5 empty] | ___________________________31,227 |  | тыс. руб.
|  |  | Сметная трудоемкость _______________________________________________________________________________________________ | [5 empty] | _______________________________________________________________________________________________283,43 |  | чел.час
|  |  | Трудозатраты механизаторов _______________________________________________________________________________________________ | [5 empty] | _______________________________________________________________________________________________74,16 |  | чел.час
Составлен(а) в текущих (прогнозных) ценах по состоянию на _4кв._2011 г.
№ пп | Обоснование | Наименование | Ед. изм. | Кол. | Стоимость единицы, руб. |  |  |  | Общая стоимость, руб. |  |  |  | Т/з осн. раб.на ед. | Т/з осн. раб. Всего | Т/з мех. на ед. | Т/з мех. Всего
[5 empty] | Всего | В том числе |  |  | Всего | В том числе
[6 empty] | Осн.З/п | Эк.Маш | З/пМех |  | Осн.З/п | Эк.Маш | З/пМех
1 | 2 | 3 | 4 | 5 | 6 | 7 | 8 | 9 | 10 | 11 | 12 | 13 | 14 | 15 | 16 | 17
Раздел 1. СТЕНЫ
По узлу 1
1 | ФЕР10-06-038-01 Доп.вып.2 | Облицовка стен по одинарному металлическому каркасу из ПН и ПС профилей гипсоволокнистыми листами в один слой (С 665): | 100 м2 стены за вычетом проемов | 0.052 | 4278.79 | 653.04 | 16 |  | 222.5 | 33.96 | 0.83 |  | 72 | 3.74
Уд | 1. 120-0016 | Листы гипсоволокнистые ГВЛ 10 мм | м2 | 107 5,564 | 23.52 |  |  |  | 130.87
2 | ФССЦ-101-2514 Пр. Минрегиона №308 от 28.07.09 | Листы гипсоволокнистые влагостойкие ГВЛВ 12,5 мм | м2 | 5.564 | 27.29 |  |  |  | 151.84
3 | ФЕР06-01-099-01 В ред. пр. № 253 Минрегиона РФ | Установка плит теплоизоляционного слоя | 10 м2 конструкций стен (без вычета проемов) | 0.52 | 65 | 59.81 | 5.19 | 0.68 | 33.8 | 31.1 | 2.7 | 0.35 | 7.6 | 3.95 | 0.05 | 0.03
4 | ФССЦ-104-1703 Изм. Пр.Минрег. от 03.08.10 №359 | Плиты минераловатные «Лайт-Баттс» ROCKWOOL | м3 | 0.32136 | 556 |  |  |  | 178.68
5 | ФЕРр56-23-1 В ред. пр. № 207 Минрегиона РФ | Обрамление проемов угловой сталью | 1 т | 0.052 | 6729.28 | 394.68 | 24.08 | 4.41 | 349.92 | 20.52 | 1.25 | 0.23 | 44 | 2.29 | 0.38 | 0.02
По узлу 2
6 | ФЕР10-06-031-01 В ред. пр. № 253 Минрегиона РФ | Устройство перегородок из гипсоволокнистых листов (ГВЛ) по системе "КНАУФ" с одинарным металлическим каркасом и однослойной обшивкой с обеих сторон (С 361): глухих | 100 м2 перегородок (за вычетом проемов) | 0.1474 | 10166.02 | 943.28 | 28.76 |  | 1498.47 | 139.04 | 4.24 |  | 104 | 15.33
7 | ФССЦ-101-2514 Пр. Минрегиона №308 от 28.07.09 | Листы гипсоволокнистые влагостойкие ГВЛВ 12,5 мм | м2 | -15.5 | 27.29 |  |  |  | -423
8 | ФССЦ-101-9154 Пр. Минрегиона №308 от 28.07.09 | Листы СМЛ (стекломагниевые) 410,5/3/1,18/3,38 (ТЕХНОНИКОЛЬ-Пермь ООО) | м2 | 15.5 | 34.31 |  |  |  | 531.81
9 | ФССЦ-104-1703 Изм. Пр.Минрег. от 03.08.10 №359 | Плиты минераловатные «Лайт-Баттс» ROCKWOOL | м3 | 0.9108 | 556 |  |  |  | 506.4
По узлу 3
10 | ФЕР10-05-001-02 В ред. пр. № 253 Минрегиона РФ | Устройство перегородок из гипсокартонных листов (ГКЛ) по системе "КНАУФ" с одинарным металлическим каркасом и однослойной обшивкой с обеих сторон (С 111): с одним дверным проемом | 100 м2 перегородок (за вычетом проемов) | 0.0266 | 8381.81 | 934.21 | 38.68 |  | 222.96 | 24.85 | 1.03 |  | 103 | 2.74
11 | ФССЦ-104-1703 Изм. Пр.Минрег. от 03.08.10 №359 | Плиты минераловатные «Лайт-Баттс» ROCKWOOL | м3 | 0.1096 | 556 |  |  |  | 60.94
По узлу IV
12 | ФЕР08-03-002-01 Пр.Минрегиона №339 от 13.07.11 | Кладка стен из легкобетонных камней без облицовки: при высоте этажа до 4 м | 1 м3 кладки | 0.5 | 835.93 | 38.28 | 38.02 | 5.94 | 417.97 | 19.14 | 19.01 | 2.97 | 4.43 | 2.22 | 0.44 | 0.22
13 | ФЕР15-02-016-03 В ред. пр. № 253 Минрегиона РФ | Штукатурка поверхностей внутри здания цементно-известковым или цементным раствором по камню и бетону: улучшенная стен | 100 м2 оштукатуриваемой поверхности | 0.048 | 2046.91 | 806.9 | 109.64 | 64.6 | 98.25 | 38.73 | 5.26 | 3.1 | 85.84 | 4.12 | 6.29 | 0.3
Облицовка потолка в кладовой
14 | ФЕР10-01-022-03 В ред. пр. № 253 Минрегиона РФ | Подшивка потолков: плитами СМЛ (стекломагниевые) | 100 м2 потолка | 0.052 | 699.32 | 579.74 | 47.71 |  | 36.36 | 30.15 | 2.48 |  | 67.1 | 3.49
Уд | 1. 101-0684 | Плиты древесноволокнистые сухого способа производства группы А, твердые марки ТС-400 толщиной 5 мм | 1000 м2 | 0,105 0,00546 | 12000 |  |  |  | 65.52
15 | ФССЦ-101-9154 Пр. Минрегиона №308 от 28.07.09 | Листы СМЛ (стекломагниевые) 410,5/3/1,18/3,38 (ТЕХНОНИКОЛЬ-Пермь ООО) | м2 | 5.46 | 34.31 |  |  |  | 187.33
Итого прямые затраты по разделу в ценах 2001г. | [8 empty] | 4074.23 | 337.49 | 36.8 | 6.65 |  | 37.88 |  | 0.57
Итого прямые затраты по разделу с учетом коэффициентов к итогам (Террит. индексы на 4 квартал 2011г к ФЕР ( Филиал по Пермскому краю ФЦЦС") ОЗП=11,66; ЭМ-ЗПМ=5,57; ЗПМ=11,66; МАТ=3,38; ТЗМ=11,66 (Поз. 1-2, 4, 6-11, 14-15, 3, 5, 12-13)) | [8 empty] | 16686.4 | 3935.13 | 245.47 | 77.54 |  | 37.88 |  | 6.65
Накладные расходы | [8 empty] | 3537.46
Сметная прибыль | [8 empty] | 1773.55
Итоги по разделу 1 СТЕНЫ :
Деревянные конструкции | [8 empty] | 16174.43 |  |  |  |  | 25.3
Бетонные и железобетонные монолитные конструкции в жилищно-гражданском строительстве | [8 empty] | 908.45 |  |  |  |  | 3.95 |  | 0.35
Проемы (ремонтно-строительные) | [8 empty] | 1645.4 |  |  |  |  | 2.29 |  | 0.23
Конструкции из кирпича и блоков | [8 empty] | 2011.77 |  |  |  |  | 2.22 |  | 2.57
Отделочные работы | [8 empty] | 1257.36 |  |  |  |  | 4.12 |  | 3.5
Итого | [8 empty] | 21997.41 |  |  |  |  | 37.88 |  | 6.65
В том числе:
Материалы | [8 empty] | 12505.8
Машины и механизмы | [8 empty] | 245.47
ФОТ | [8 empty] | 4012.67
Накладные расходы | [8 empty] | 3537.46
Сметная прибыль | [8 empty] | 1773.55
Итого по разделу 1 СТЕНЫ | [8 empty] | 21997.41 |  |  |  |  | 37.88 |  | 6.65
Раздел 2. Проемы
ДВЕРИ
16 | ФЕР09-04-013-02 Пр.Минрегиона №339 от 13.07.11 | Установка противопожарных дверей: двупольных глухих | 1 м2 проема | 2.73 | 91.4 | 27.97 | 11.48 |  | 249.52 | 76.36 | 31.34 |  | 2.78 | 7.59
17 | ФССЦ-203-8126 Пр. Минрегиона РФ от 15.12.10 №656 | Дверь противопожарная металлическая двупольная ДПМ-02/30, размером 1300х2100 мм | шт. | 1 | 4532.25 |  |  |  | 4532.25
18 | ФЕР10-01-039-03 Пр.Минрегиона №339 от 13.07.11 | Установка блоков в наружных и внутренних дверных проемах: в перегородках и деревянных нерубленых стенах, площадь проема до 3 м2 | 100 м2 проемов | 0.0651 | 4679.25 | 1031.55 | 339.96 |  | 304.62 | 67.15 | 22.13 |  | 115 | 7.49
Уд | 1. 203-0205 | Блоки дверные двупольные с полотном глухим ДГ 21-13, площадь 2,63 м2 | м2 | 100 6,51 | 207 |  |  |  | 1347.57
19 | ФССЦ-203-0198 Пр. Минрегиона №308 от 28.07.09 | Блоки дверные однопольные с полотном глухим ДГ 21-7, площадь 1,39 м2; ДГ 21-8, площадь 1,59 м2 | м2 | 6.51 | 218.09 |  |  |  | 1419.77
20 | ФССЦ-101-0889 Пр. Минрегиона №308 от 28.07.09 | Скобяные изделия для блоков входных дверей в: помещение однопольных | компл. | 4 | 94.68 |  |  |  | 378.72
21 | ФЕР10-01-039-01 Пр.Минрегиона №339 от 13.07.11 | Установка блоков в наружных и внутренних дверных проемах: в каменных стенах, площадь проема до 3 м2 | 100 м2 проемов | 0.021 | 4873.82 | 957.29 | 1250.29 | 153.23 | 102.35 | 20.1 | 26.26 | 3.22 | 104.28 | 2.19 | 11.35 | 0.24
Уд | 1. 203-0223 | Блоки дверные с рамочными полотнами однопольные ДН 21-10, площадь 2,05 м2; ДН 24-10, площадь 2,35 м2 | м2 | 100 2,1 | 207 |  |  |  | 434.7
22 | ФССЦ-203-0234 Пр. Минрегиона №308 от 28.07.09 | Блоки дверные служебные с полотнами, утепленными мягкой древесноволокнистой плитой и защитой оцинкованной сталью полотен и коробок однопольные ДС 16-9ГУ, площадь 1,40 м2; ДС 19-9ГУ, площадь 1,67 м2 | м2 | 2.1 | 572.84 |  |  |  | 1202.96
23 | ФССЦ-101-0892 Пр. Минрегиона №308 от 28.07.09 | Скобяные изделия при заполнении отдельными элементами дверей входных в здание: однопольных | компл. | 1 | 94.68 |  |  |  | 94.68
ОКНА
24 | ФЕР10-01-034-01 Пр.Минрегиона №339 от 13.07.11 | Установка в жилых и общественных зданиях оконных блоков из ПВХ профилей: глухих с площадью проема до 2 м2 | 100 м2 проемов | 0.007 | 168403.62 | 1492.36 | 427.09 | 20.42 | 1178.83 | 10.45 | 2.99 | 0.14 | 170.75 | 1.2 | 1.76 | 0.01
Перегородка ПО-1
25 | ФЕР09-04-010-03 Пр.Минрегиона №339 от 13.07.11 | Монтаж навесных панелей фасадов из герметичных стеклопакетов в пластиковой или алюминиевой обвязке | 100 м2 | 0.0865 | 4039.19 | 3201.48 | 822.94 | 229.7 | 349.39 | 276.93 | 71.18 | 19.87 | 322.73 | 27.92 | 19.4 | 1.68
26 | Икс-Прайс | Перегородки в пластиковой обвязке с остекленным верхом 2400/1,18/3,38*1,065 | м2 | 8.65 | 515.74 |  |  |  | 4461.15
27 | ФССЦ-101-1810 Пр. Минрегиона №308 от 28.07.09 | Винты самонарезающие для крепления профилированного настила и панелей к несущим конструкциям | т | 0.003 | 35011 |  |  |  | 105.03
Итого прямые затраты по разделу в ценах 2001г. | [8 empty] | 14379.27 | 450.99 | 153.9 | 23.23 |  | 46.39 |  | 1.93
Итого прямые затраты по разделу с учетом коэффициентов к итогам (Террит. индексы на 4 квартал 2011г к ФЕР ( Филиал по Пермскому краю ФЦЦС") ОЗП=11,66; ЭМ-ЗПМ=5,57; ЗПМ=11,66; МАТ=3,38; ТЗМ=11,66 (Поз. 16-17, 25-27, 18-24)) | [8 empty] | 52814.63 | 5258.54 | 998.69 | 270.86 |  | 46.39 |  | 22.51
Накладные расходы | [8 empty] | 4059.4
Сметная прибыль | [8 empty] | 3019.71
Итоги по разделу 2 Проемы :
Строительные металлические конструкции | [8 empty] | 41558.36 |  |  |  |  | 35.51 |  | 19.59
Деревянные конструкции | [8 empty] | 18335.38 |  |  |  |  | 10.88 |  | 2.92
Итого | [8 empty] | 59893.74 |  |  |  |  | 46.39 |  | 22.51
В том числе:
Материалы | [8 empty] | 46557.4
Машины и механизмы | [8 empty] | 998.69
ФОТ | [8 empty] | 5529.4
Накладные расходы | [8 empty] | 4059.4
Сметная прибыль | [8 empty] | 3019.71
Итого по разделу 2 Проемы | [8 empty] | 59893.74 |  |  |  |  | 46.39 |  | 22.51
Раздел 3. ПОЛЫ
ТИП 1
28 | ФЕР11-01-011-09 Пр.Минрегиона №339 от 13.07.11 | Устройство стяжек: из выравнивающей смеси типа "Ветонит" 3000, толщиной 3 мм | 100 м2 стяжки | 0.1125 | 5992.75 | 262.13 | 14.03 | 0.81 | 674.18 | 29.49 | 1.58 | 0.09 | 30.73 | 3.46 | 0.07 | 0.01
29 | ФЕР11-01-011-11 Пр.Минрегиона №339 от 13.07.11 | Устройство стяжек: на каждый последующий слой толщиной 1 мм добавлять к расценке 11-01-011-09 КОЭФ. К ПОЗИЦИИ: ПЗ=19 | 100 м2 стяжки | 0.1125 | 33721.2 | 19.87 | 1.93 | 0.23 | 3793.64 | 2.24 | 0.22 | 0.03 | 2.33 | 0.26 | 0.02
30 | ФЕР11-01-027-06 В ред. пр. № 253 Минрегиона РФ | Устройство покрытий на растворе из сухой смеси с приготовлением раствора в построечных условиях из плиток: гладких неглазурованных керамических для полов одноцветных | 100 м2 покрытия | 0.1125 | 9053.81 | 1046.88 | 148.03 | 46 | 1018.55 | 117.77 | 16.65 | 5.18 | 119.78 | 13.48 | 4.22 | 0.47
ТИП 2
31 | ФЕР11-01-036-01 В ред. пр. № 253 Минрегиона РФ | Устройство покрытий: из линолеума на клее "Бустилат" | 100 м2 покрытия | 0.1521 | 7888.38 | 352.34 | 54.53 | 4.06 | 1199.82 | 53.59 | 8.29 | 0.62 | 42.4 | 6.45 | 0.35 | 0.05
ТИП 3
32 | ФЕР11-01-005-01 В ред. пр. № 253 Минрегиона РФ | Устройство гидроизоляции из полиэтиленовой пленки на бутилкаучуковом клее с защитой рубероидом,: первый слой | 100 м2 изолируемой поверхности | 0.0716 | 4254.3 | 1563.97 | 84.59 | 49.54 | 304.61 | 111.98 | 6.06 | 3.55 | 153.18 | 10.97 | 4.91 | 0.35
33 | ФЕР11-01-011-09 Пр.Минрегиона №339 от 13.07.11 | Устройство стяжек: из выравнивающей смеси типа "Ветонит" 3000, толщиной 3 мм | 100 м2 стяжки | 0.0716 | 5992.75 | 262.13 | 14.03 | 0.81 | 429.08 | 18.77 | 1 | 0.06 | 30.73 | 2.2 | 0.07 | 0.01
34 | ФЕР11-01-011-11 Пр.Минрегиона №339 от 13.07.11 | Устройство стяжек: на каждый последующий слой толщиной 1 мм добавлять к расценке 11-01-011-09 КОЭФ. К ПОЗИЦИИ: ПЗ=19 | 100 м2 стяжки | 0.0716 | 33721.2 | 19.87 | 1.93 | 0.23 | 2414.44 | 1.42 | 0.14 | 0.02 | 2.33 | 0.17 | 0.02
35 | ФЕР11-01-027-06 В ред. пр. № 253 Минрегиона РФ | Устройство покрытий на растворе из сухой смеси с приготовлением раствора в построечных условиях из плиток: гладких неглазурованных керамических для полов одноцветных | 100 м2 покрытия | 0.0716 | 9053.81 | 1046.88 | 148.03 | 46 | 648.25 | 74.96 | 10.6 | 3.29 | 119.78 | 8.58 | 4.22 | 0.3
Итого прямые затраты по разделу в ценах 2001г. | [8 empty] | 10482.57 | 410.22 | 44.54 | 12.84 |  | 45.57 |  | 1.19
Итого прямые затраты по разделу с учетом коэффициентов к итогам (Террит. индексы на 4 квартал 2011г к ФЕР ( Филиал по Пермскому краю ФЦЦС") ОЗП=11,66; ЭМ-ЗПМ=5,57; ЗПМ=11,66; МАТ=3,38; ТЗМ=11,66 (Поз. 28-35)) | [8 empty] | 25005.86 | 4783.17 | 326.28 | 149.71 |  | 45.57 |  | 13.88
Накладные расходы | [8 empty] | 4641.59
Сметная прибыль | [8 empty] | 2515.77
Итоги по разделу 3 ПОЛЫ :
Полы | [8 empty] | 32163.22 |  |  |  |  | 45.57 |  | 13.88
Итого | [8 empty] | 32163.22 |  |  |  |  | 45.57 |  | 13.88
В том числе:
Материалы | [8 empty] | 14015.07
Машины и механизмы | [8 empty] | 326.28
ФОТ | [8 empty] | 4932.88
Накладные расходы | [8 empty] | 4641.59
Сметная прибыль | [8 empty] | 2515.77
Итого по разделу 3 ПОЛЫ | [8 empty] | 32163.22 |  |  |  |  | 45.57 |  | 13.88
Раздел 4. Внутренняя отделка
36 | ФЕР15-04-005-06 В ред. пр. № 253 Минрегиона РФ | Окраска поливинилацетатными водоэмульсионными составами улучшенная: по сборным конструкциям потолков, подготовленным под окраску | 100 м2 окрашиваемой поверхности | 0.3662 | 1965.43 | 256.54 | 9.03 | 0.12 | 719.74 | 93.94 | 3.31 | 0.04 | 28.6 | 10.47 | 0.01
37 | ФЕР15-04-006-01 В ред. пр. № 253 Минрегиона РФ | Покрытие поверхностей грунтовкой глубокого проникновения: за 1 раз потолков | 100 м2 покрытия | 0.3662 | 79.28 | 77.92 | 1.18 | 0.12 | 29.03 | 28.53 | 0.43 | 0.04 | 8.1 | 2.97 | 0.01
38 | ФССЦ-101-3459 Пр. Минрегиона №308 от 28.07.09 | Грунтовка акриловая PRIMER С проникающая, адгезионная, LITOCOL | кг | 4.76 | 53.56 |  |  |  | 254.95
39 | ФЕР15-04-005-05 Пр.Минрегиона №339 от 13.07.11 | Окраска поливинилацетатными водоэмульсионными составами улучшенная: по сборным конструкциям стен, подготовленным под окраску | 100 м2 окрашиваемой поверхности | 1.03 | 1295.05 | 227.93 | 9.03 | 0.12 | 1333.9 | 234.77 | 9.3 | 0.12 | 25.41 | 26.17 | 0.01 | 0.01
40 | ФЕР15-04-006-03 В ред. пр. № 253 Минрегиона РФ | Покрытие поверхностей грунтовкой глубокого проникновения: за 1 раз стен | 100 м2 покрытия | 1.03 | 64.37 | 63.01 | 1.18 | 0.12 | 66.3 | 64.9 | 1.22 | 0.12 | 6.55 | 6.75 | 0.01 | 0.01
41 | ФССЦ-101-3459 Пр. Минрегиона №308 от 28.07.09 | Грунтовка акриловая PRIMER С проникающая, адгезионная, LITOCOL | кг | 13.4 | 53.56 |  |  |  | 717.7
42 | ФЕР15-01-019-05 В ред. пр. № 253 Минрегиона РФ | Гладкая облицовка стен, столбов, пилястр и откосов (без карнизных, плинтусных и угловых плиток) без установки плиток туалетного гарнитура на клее из сухих смесей: по кирпичу и бетону | 100 м2 поверхности облицовки | 0.41 | 10688.2 | 1465.77 | 31.75 | 17.01 | 4382.16 | 600.97 | 13.02 | 6.97 | 159.67 | 65.46 | 1.65 | 0.68
43 | ФЕР15-04-025-08 Пр.Минрегиона №339 от 13.07.11 | Улучшенная окраска масляными составами по штукатурке: стен | 100 м2 окрашиваемой поверхности | 0.34 | 1460.04 | 462.66 | 9.9 | 0.12 | 496.41 | 157.3 | 3.37 | 0.04 | 51.01 | 17.34 | 0.01
Итого прямые затраты по разделу в ценах 2001г. | [8 empty] | 8000.19 | 1180.41 | 30.65 | 7.33 |  | 129.16 |  | 0.7
Итого прямые затраты по разделу с учетом коэффициентов к итогам (Террит. индексы на 4 квартал 2011г к ФЕР ( Филиал по Пермскому краю ФЦЦС") ОЗП=11,66; ЭМ-ЗПМ=5,57; ЗПМ=11,66; МАТ=3,38; ТЗМ=11,66 (Поз. 36-43)) | [8 empty] | 36926.2 | 13763.58 | 215.36 | 85.47 |  | 129.16 |  | 8.16
Накладные расходы | [8 empty] | 11124.25
Сметная прибыль | [8 empty] | 5179.54
Итоги по разделу 4 Внутренняя отделка :
Отделочные работы | [8 empty] | 53229.99 |  |  |  |  | 129.16 |  | 8.16
Итого | [8 empty] | 53229.99 |  |  |  |  | 129.16 |  | 8.16
В том числе:
Материалы | [8 empty] | 22947.26
Машины и механизмы | [8 empty] | 215.36
ФОТ | [8 empty] | 13849.05
Накладные расходы | [8 empty] | 11124.25
Сметная прибыль | [8 empty] | 5179.54
Итого по разделу 4 Внутренняя отделка | [8 empty] | 53229.99 |  |  |  |  | 129.16 |  | 8.16
Раздел 5. Лестница металлическая
44 | ФЕР01-02-031-04 В ред. пр. № 253 Минрегиона РФ | Бурение ям глубиной до 2 м бурильно-крановыми машинами: на автомобиле, группа грунтов 2 | 100 ям | 0.01 | 2416.94 | 118.56 | 2298.38 | 192.44 | 24.17 | 1.19 | 22.98 | 1.92 | 15.2 | 0.15 | 16.59 | 0.17
45 | ФЕР05-01-062-01 В ред. пр. № 253 Минрегиона РФ | Бетонирование свай | 1 м3 конструктивного объема свай | 0.26 | 203.42 | 5.88 | 47.34 | 4.73 | 52.89 | 1.53 | 12.31 | 1.23 | 0.64 | 0.17 | 0.35 | 0.09
46 | ФССЦ-401-0026 Пр. Минрегиона №308 от 28.07.09 | Бетон тяжелый, крупность заполнителя более 40 мм, класс В15 (М200) | м3 | 0.26 | 600 |  |  |  | 156
47 | ФЕР06-01-015-08 В ред. пр. № 253 Минрегиона РФ | Установка закладных деталей весом: до 20 кг- МН-146-1 | 1 т | 0.0101 | 7408.51 | 573.41 | 35.1 | 2.03 | 74.83 | 5.79 | 0.35 | 0.02 | 63.22 | 0.64 | 0.15
48 | ФЕР11-01-002-01 В ред. пр. № 253 Минрегиона РФ | Устройство подстилающих слоев: (из ПГС) | 1 м3 подстилающего слоя | 0.6 | 59.27 | 29.46 | 29.44 | 3.02 | 35.56 | 17.68 | 17.66 | 1.81 | 3.41 | 2.05 | 0.3 | 0.18
Уд | 1. 408-0122 | Песок природный для строительных работ средний | м3 | 1,2 0,72 | 55.26 |  |  |  | 39.79
49 | ФССЦ-408-0200 Пр. Минрегиона №308 от 28.07.09 | Смесь песчано-гравийная природная | м3 | 0.72 | 60 |  |  |  | 43.2
50 | ФЕР11-01-002-09 В ред. пр. № 253 Минрегиона РФ | Устройство подстилающих слоев: бетонных | 1 м3 подстилающего слоя | 0.3 | 650.45 | 30.67 | 0.24 |  | 195.14 | 9.2 | 0.07 |  | 3.66 | 1.1
51 | ФЕР09-03-012-12 В ред. пр. № 253 Минрегиона РФ | Монтаж опорных стоек | 1 т конструкций | 0.0455 | 454.39 | 59.11 | 273.94 | 29.91 | 20.67 | 2.69 | 12.46 | 1.36 | 6.59 | 0.3 | 2.09 | 0.1
52 | ФССЦ-201-0763 Пр. Минрегиона №308 от 28.07.09 | Отдельные конструктивные элементы зданий и сооружений с преобладанием: гнутосварных профилей и круглых труб, средняя масса сборочной единицы до 0,1 т | т | 0.04234 | 11255 |  |  |  | 476.54
53 | ФССЦ-201-0768 Пр. Минрегиона №308 от 28.07.09 | Отдельные конструктивные элементы зданий и сооружений с преобладанием: толстолистовой стали, средняя масса сборочной единицы до 0,5 т | т | 0.00314 | 8128 |  |  |  | 25.52
54 | ФЕР09-03-002-12 В ред. пр. № 253 Минрегиона РФ | Монтаж балок, ригелей перекрытия, покрытия и под установку оборудования при высоте здания: до 25 м (швеллер 12) | 1 т конструкций | 0.0564 | 767.58 | 186.33 | 474.9 | 39.22 | 43.29 | 10.51 | 26.78 | 2.21 | 18.25 | 1.03 | 2.57 | 0.14
55 | ФССЦ-201-0755 Пр. Минрегиона №308 от 28.07.09 | Отдельные конструктивные элементы зданий и сооружений с преобладанием: горячекатаных профилей, средняя масса сборочной единицы до 0,1 т | т | 0.0564 | 8060 |  |  |  | 454.58
56 | ФЕР09-03-030-01 В ред. пр. № 253 Минрегиона РФ | Монтаж площадок с настилом и ограждением из листовой, рифленой, просечной и круглой стали | 1 т конструкций | 0.2355 | 1085.15 | 359.21 | 637.44 | 63.91 | 255.55 | 84.59 | 150.12 | 15.05 | 39.13 | 9.22 | 4.72 | 1.11
57 | ФССЦ-201-0755 Пр. Минрегиона №308 от 28.07.09 | Отдельные конструктивные элементы зданий и сооружений с преобладанием горячекатаных профилей, средняя масса сборочной единицы до 0,1 т | т | 0.077 | 8060 |  |  |  | 620.62
58 | ФССЦ-201-0768 В ред. пр. № 308 Минрегиона РФ | Отдельные конструктивные элементы зданий и сооружений с преобладанием: толстолистовой стали, средняя масса сборочной единицы до 0,5 т | т | 0.022 | 8128 |  |  |  | 178.82
59 | ФССЦ-101-1112 Пр. Минрегиона №308 от 28.07.09 | Прокат рифленый ромбического рифления, шириной от 1 до 1,9 м из горячекатаных листов с обрезными кромками сталь С235, толщиной 6 мм | т | 0.1365 | 6733.53 |  |  |  | 919.13
60 | ФЕР09-03-029-01 В ред. пр. № 253 Минрегиона РФ | Монтаж лестничных ограждений | 1 т конструкций | 0.0225 | 1084.67 | 304.28 | 691.89 | 76.25 | 24.41 | 6.85 | 15.57 | 1.72 | 32.37 | 0.73 | 5.64 | 0.13
61 | ФССЦ-201-0763 В ред. пр. № 308 Минрегиона РФ | Отдельные конструктивные элементы зданий и сооружений с преобладанием: гнутосварных профилей и круглых труб, средняя масса сборочной единицы до 0,1 т | т | 0.0225 | 11255 |  |  |  | 253.24
62 | ФЕР13-03-002-04 В ред. пр. № 253 Минрегиона РФ | Огрунтовка металлических поверхностей за один раз: грунтовкой ГФ-021 | 100 м2 окрашиваемой поверхности | 0.11 | 268.7 | 56.55 | 9.43 | 0.1 | 29.56 | 6.22 | 1.04 | 0.01 | 5.31 | 0.58 | 0.01
63 | ФЕР13-03-004-26 В ред. пр. № 253 Минрегиона РФ | Окраска металлических огрунтованных поверхностей: эмалью ПФ-115 за 2 раза КОЭФ. К ПОЗИЦИИ: ПЗ=2 (ОЗП=2; ЭМ=2 к расх.; ЗПМ=2; МАТ=2 к расх.; ТЗ=2; ТЗМ=2) | 100 м2 окрашиваемой поверхности | 0.11 | 644.48 | 69.48 | 12.44 | 0.2 | 70.89 | 7.64 | 1.37 | 0.02 | 7.66 | 0.84 | 0.02
Ремонт козырька
64 | ФЕР13-06-003-01 В ред. пр. № 253 Минрегиона РФ | Очистка поверхности щетками- (крепление козырька) | 1 м2 очищаемой поверхности | 2.5 | 7.68 | 7.68 |  |  | 19.2 | 19.2 |  |  | 0.9 | 2.25
65 | ФЕР13-06-004-01 В ред. пр. № 253 Минрегиона РФ | Обеспыливание поверхности | 1 м2 обеспыливаемой поверхности | 2.5 | 1.12 | 0.85 | 0.27 |  | 2.8 | 2.13 | 0.67 |  | 0.1 | 0.25
66 | ФЕР13-03-002-04 В ред. пр. № 253 Минрегиона РФ | Огрунтовка металлических поверхностей за один раз: грунтовкой ГФ-021 | 100 м2 окрашиваемой поверхности | 0.025 | 268.7 | 56.55 | 9.43 | 0.1 | 6.72 | 1.41 | 0.24 |  | 5.31 | 0.13 | 0.01
67 | ФЕР13-03-004-26 В ред. пр. № 253 Минрегиона РФ | Окраска металлических огрунтованных поверхностей: эмалью ПФ-115 за 2 раза КОЭФ. К ПОЗИЦИИ: ПЗ=2 (ОЗП=2; ЭМ=2 к расх.; ЗПМ=2; МАТ=2 к расх.; ТЗ=2; ТЗМ=2) | 100 м2 окрашиваемой поверхности | 0.025 | 644.48 | 69.48 | 12.44 | 0.2 | 16.11 | 1.74 | 0.31 | 0.01 | 7.66 | 0.19 | 0.02
68 | ФЕРр58-18-4 Пр.Минрегиона №358 от 25.07.11 | Смена обрешетки сплошным настилом из досок толщиной: до 30 мм | 100 м2 сменяемой обрешетки | 0.016 | 4045.16 | 759.78 | 69.47 |  | 64.72 | 12.16 | 1.11 |  | 95.69 | 1.53
69 | ФЕРр58-27-1 Пр.Минрегиона №358 от 25.07.11 | Ремонт мягкой кровли из рубероида РК-350 с использованием аппарата «AIV» с устройством нового покрытия: в один слой | 1 м2 покрытия | 1.8 | 48.41 | 14.91 | 6.01 |  | 87.14 | 26.84 | 10.82 |  | 1.46 | 2.63
70 | ФЕР09-04-002-01 В ред. пр. № 253 Минрегиона РФ | Монтаж кровельного покрытия: из профилированного листа при высоте здания до 25 м | 100 м2 покрытия | 0.018 | 944.74 | 310.27 | 480.51 | 37.43 | 17.01 | 5.58 | 8.65 | 0.67 | 35.5 | 0.64 | 2.61 | 0.05
71 | ФССЦ-101-4569 Изм. Пр.Минрег. от 03.08.10 №359 | Профнастил оцинкованный с покрытием полиэстер НC21-0,7 | м2 | 1.8 | 86.06 |  |  |  | 154.91
Итого прямые затраты по разделу в ценах 2001г. | [8 empty] | 4323.22 | 222.95 | 282.51 | 26.03 |  | 24.43 |  | 1.97
Итого прямые затраты по разделу с учетом коэффициентов к итогам (Террит. индексы на 4 квартал 2011г к ФЕР ( Филиал по Пермскому краю ФЦЦС") ОЗП=11,66; ЭМ-ЗПМ=5,57; ЗПМ=11,66; МАТ=3,38; ТЗМ=11,66 (Поз. 44-61, 70-71, 62-69)) | [8 empty] | 17235.73 | 2599.6 | 1732.1 | 303.51 |  | 24.43 |  | 22.97
Накладные расходы | [8 empty] | 2105.82
Сметная прибыль | [8 empty] | 1563.06
Итоги по разделу 5 Лестница металлическая :
Земляные работы, выполняемые по другим видам работ (подготовительным, сопутствующим, укрепительным) | [8 empty] | 186.87 |  |  |  |  | 0.15 |  | 1.98
Свайные работы | [8 empty] | 802.68 |  |  |  |  | 0.17 |  | 1.05
Бетонные и железобетонные монолитные конструкции в промышленном строительстве | [8 empty] | 386.1 |  |  |  |  | 0.64
Полы | [8 empty] | 1683.58 |  |  |  |  | 3.15 |  | 2.1
Строительные металлические конструкции | [8 empty] | 15087.96 |  |  |  |  | 11.92 |  | 17.84
Защита строительных конструкций и оборудования от коррозии | [8 empty] | 1337.81 |  |  |  |  | 4.24
Крыши, кровли (ремонтно-строительные) | [8 empty] | 1419.61 |  |  |  |  | 4.16
Итого | [8 empty] | 20904.61 |  |  |  |  | 24.43 |  | 22.97
В том числе:
Материалы | [8 empty] | 12904.03
Машины и механизмы | [8 empty] | 1732.1
ФОТ | [8 empty] | 2903.11
Накладные расходы | [8 empty] | 2105.82
Сметная прибыль | [8 empty] | 1563.06
Итого по разделу 5 Лестница металлическая | [8 empty] | 20904.61 |  |  |  |  | 24.43 |  | 22.97
ИТОГИ ПО СМЕТЕ:
Итого прямые затраты по смете в ценах 2001г. | [8 empty] | 41259.48 | 2602.06 | 548.4 | 76.08 |  | 283.43 |  | 6.36
Итого прямые затраты по смете с учетом коэффициентов к итогам | [8 empty] | 148668.83 | 30340.02 | 3517.91 | 887.09 |  | 283.43 |  | 74.16
В том числе, справочно:
Террит. индексы на 4 квартал 2011г к ФЕР ( Филиал по Пермскому краю ФЦЦС") ОЗП=11,66; ЭМ-ЗПМ=5,57; ЗПМ=11,66; МАТ=3,38; ТЗМ=11,66 (Поз. 1-2, 4, 6-11, 14-15, 18-24, 3, 5, 12-13, 36-43, 16-17, 25-27, 51-61, 70-71, 28-35, 48-50, 44-47, 62-69) | [8 empty] | 107409.35 | 27737.96 | 2969.52 | 811.01 |  |  |  | 67.7976
Накладные расходы | [8 empty] | 25468.52
В том числе, справочно:
80%*0.9 * 0,85 ФОТ (от 36,27) (Поз. 44) | [8 empty] | 22.2
82%*0,85 ФОТ (от 241,94) (Поз. 5) | [8 empty] | 168.63
83%*0,85 ФОТ (от 454,74) (Поз. 68-69) | [8 empty] | 320.82
90%*0.9 * 0,85 ФОТ (от 6328,7) (Поз. 16-17, 25-27, 51-61, 70-71, 62-67) | [8 empty] | 4357.31
105%*0.9 * 0,85 ФОТ (от 14404,52) (Поз. 13, 36-43, 47) | [8 empty] | 11570.43
118%*0.9 * 0,85 ФОТ (от 3836,84) (Поз. 1-2, 4, 6-11, 14-15, 18-24) | [8 empty] | 3463.52
120%*0.9 * 0,85 ФОТ (от 366,71) (Поз. 3) | [8 empty] | 336.64
122%*0.9 * 0,85 ФОТ (от 257,8) (Поз. 12) | [8 empty] | 240.6
123%*0.9 * 0,85 ФОТ (от 5267,41) (Поз. 28-35, 48-50) | [8 empty] | 4956.37
130%*0.9 * 0,85 ФОТ (от 32,18) (Поз. 45-46) | [8 empty] | 32
Сметная прибыль | [8 empty] | 14051.64
В том числе, справочно:
45%*0.85 * 0,8 ФОТ (от 36,27) (Поз. 44) | [8 empty] | 11.1
55%*0.85 * 0,8 ФОТ (от 14336,78) (Поз. 13, 36-43) | [8 empty] | 5361.96
62%*0,8 ФОТ (от 241,94) (Поз. 5) | [8 empty] | 120
63%*0.85 * 0,8 ФОТ (от 3836,84) (Поз. 1-2, 4, 6-11, 14-15, 18-24) | [8 empty] | 1643.7
65%*0,8 ФОТ (от 454,74) (Поз. 68-69) | [8 empty] | 236.46
65%*0.85 * 0,8 ФОТ (от 67,74) (Поз. 47) | [8 empty] | 29.94
70%*0.85 * 0,8 ФОТ (от 447,51) (Поз. 62-67) | [8 empty] | 213.01
75%*0.85 * 0,8 ФОТ (от 5267,41) (Поз. 28-35, 48-50) | [8 empty] | 2686.38
77%*0.85 * 0,8 ФОТ (от 366,71) (Поз. 3) | [8 empty] | 192.01
80%*0.85 * 0,8 ФОТ (от 289,98) (Поз. 12, 45-46) | [8 empty] | 157.75
85%*0.85 * 0,8 ФОТ (от 5881,19) (Поз. 16-17, 25-27, 51-61, 70-71) | [8 empty] | 3399.33
Итоги по смете:
Деревянные конструкции | [8 empty] | 34509.81 |  |  |  |  | 36.18 |  | 2.92
Бетонные и железобетонные монолитные конструкции в жилищно-гражданском строительстве | [8 empty] | 908.45 |  |  |  |  | 3.95 |  | 0.35
Проемы (ремонтно-строительные) | [8 empty] | 1645.4 |  |  |  |  | 2.29 |  | 0.23
Конструкции из кирпича и блоков | [8 empty] | 2011.77 |  |  |  |  | 2.22 |  | 2.57
Отделочные работы | [8 empty] | 54487.35 |  |  |  |  | 133.28 |  | 11.66
Строительные металлические конструкции | [8 empty] | 56646.33 |  |  |  |  | 47.43 |  | 37.43
Полы | [8 empty] | 33846.81 |  |  |  |  | 48.72 |  | 15.97
Земляные работы, выполняемые по другим видам работ (подготовительным, сопутствующим, укрепительным) | [8 empty] | 186.87 |  |  |  |  | 0.15 |  | 1.98
Свайные работы | [8 empty] | 802.68 |  |  |  |  | 0.17 |  | 1.05
Бетонные и железобетонные монолитные конструкции в промышленном строительстве | [8 empty] | 386.1 |  |  |  |  | 0.64
Защита строительных конструкций и оборудования от коррозии | [8 empty] | 1337.81 |  |  |  |  | 4.24
Крыши, кровли (ремонтно-строительные) | [8 empty] | 1419.61 |  |  |  |  | 4.16
Итого | [8 empty] | 188188.99 |  |  |  |  | 283.43 |  | 74.16
В том числе:
Материалы | [8 empty] | 108929.56
Машины и механизмы | [8 empty] | 3517.91
ФОТ | [8 empty] | 31227.11
Накладные расходы | [8 empty] | 25468.52
Сметная прибыль | [8 empty] | 14051.64
ВСЕГО по смете | [8 empty] | 188188.99 |  |  |  |  | 283.43 |  | 74.16
Составил: ___________________________Цыкункова Н.А.
(должность, подпись, расшифровка)