## Локальная смета
СОГЛАСОВАНО: | [11 empty] | УТВЕРЖДАЮ:
_________________ | [11 empty] | _________________
" _____ " ________________ 2011 г. | [11 empty] | "____" ______________2011 г.
Капитальный ремонт с перепланировкой помещений детского сада №87 ул.Куйбышева,68а в Свердловском районе г. Перми.
(наименование стройки)
ЛОКАЛЬНЫЙ СМЕТНЫЙ РАСЧЕТ № 01-01-01
(локальная смета)
|  | на | Демонтажные работы ,
(наименование работ и затрат, наименование объекта)
Основание: 92-12-АС
|  |  | Сметная стоимость строительных работ _______________________________________________________________________________________________ | [5 empty] | ___________________________21,760 |  | тыс. руб.
|  |  | Средства на оплату труда _______________________________________________________________________________________________ | [5 empty] | ___________________________9,235 |  | тыс. руб.
|  |  | Сметная трудоемкость _______________________________________________________________________________________________ | [5 empty] | _______________________________________________________________________________________________85,91 |  | чел.час
|  |  | Трудозатраты механизаторов _______________________________________________________________________________________________ | [5 empty] | _______________________________________________________________________________________________11,66 |  | чел.час
Составлен(а) в текущих (прогнозных) ценах по состоянию на _4кв._2011_ г.
№ пп | Обоснование | Наименование | Ед. изм. | Кол. | Стоимость единицы, руб. |  |  |  | Общая стоимость, руб. |  |  |  | Т/з осн. раб.на ед. | Т/з осн. раб. Всего | Т/з мех. на ед. | Т/з мех. Всего
[5 empty] | Всего | В том числе |  |  | Всего | В том числе
[6 empty] | Осн.З/п | Эк.Маш | З/пМех |  | Осн.З/п | Эк.Маш | З/пМех
1 | 2 | 3 | 4 | 5 | 6 | 7 | 8 | 9 | 10 | 11 | 12 | 13 | 14 | 15 | 16 | 17
Раздел 1. Демонтажные работы
1 | ФЕРр57-2-1 В ред. пр. № 207 Минрегиона РФ | Разборка покрытий полов: из линолеума и релина | 100 м2 покрытия | 0.16 | 92.9 | 88.84 | 4.06 | 1.51 | 14.86 | 14.21 | 0.65 | 0.24 | 11.39 | 1.82 | 0.13 | 0.02
2 | ФЕРр57-3-1 В ред. пр. № 207 Минрегиона РФ | Разборка плинтусов: деревянных и из пластмассовых материалов | 100 м плинтуса | 0.09 | 29.41 | 29.41 |  |  | 2.65 | 2.65 |  |  | 3.77 | 0.34
3 | ФЕРр57-2-3 В ред. пр. № 207 Минрегиона РФ | Разборка покрытий полов: из керамических плиток | 100 м2 покрытия | 0.32 | 641 | 595.99 | 45.01 | 16.7 | 205.12 | 190.72 | 14.4 | 5.34 | 69.87 | 22.36 | 1.44 | 0.46
4 | ФЕРр63-10-1 В ред. пр. № 207 Минрегиона РФ | Разборка облицовки из пластиковых панелей: стен и перегородок | 100 м2 облицовки | 0.112 | 69.41 | 63.16 | 6.25 | 2.32 | 7.77 | 7.07 | 0.7 | 0.26 | 7.31 | 0.82 | 0.2 | 0.02
5 | ФЕРр63-7-5 В ред. пр. № 207 Минрегиона РФ | Разборка облицовки стен: из керамических глазурованных плиток | 100 м2 поверхности облицовки | 0.19 | 748.3 | 584.74 | 163.56 | 20.56 | 142.18 | 111.1 | 31.08 | 3.91 | 74.3 | 14.12 | 1.99 | 0.38
6 | ФЕРр56-9-1 В ред. пр. № 207 Минрегиона РФ | Демонтаж дверных коробок: в каменных стенах с отбивкой штукатурки в откосах | 100 коробок | 0.021 | 1807.42 | 1437.99 | 369.43 | 39.94 | 37.96 | 30.2 | 7.76 | 0.84 | 179.3 | 3.77 | 3.97 | 0.08
7 | ФЕРр56-2-2 В ред. пр. № 207 Минрегиона РФ | Снятие оконных переплетов: остекленных | 100 м2 оконных переплетов | 0.007 | 398.87 | 369.8 | 29.07 | 10.79 | 2.79 | 2.59 | 0.2 | 0.08 | 46.11 | 0.32 | 0.93 | 0.01
8 | ФЕР46-04-007-06 В ред. пр. № 253 Минрегиона РФ | Разборка подвесных потолков из плит: акмигран | 100 м2 | 0.0143 | 646.53 | 577.76 | 68.77 | 25.52 | 9.25 | 8.27 | 0.98 | 0.36 | 66.87 | 0.96 | 2.2 | 0.03
9 | ФЕРр53-3-3 В ред. пр. № 207 Минрегиона РФ | Прорезка проемов в стенах и перегородках: каркасно-обшивных | 1 м2 проемов | 12.7 | 39.24 | 28.17 | 5.08 |  | 498.35 | 357.76 | 64.52 |  | 3.26 | 41.4
10 | ФССЦпг01-01-01-041 Пр.Минрегиона №354 от 20.07.11 | Погрузочные работы при автомобильных перевозках: Мусор строительный с погрузкой вручную | 1 т груза | 2.7 | 42.98 | 42.98 |  |  | 116.05 | 116.05
11 | ФСЦП310-3024-1 | Перевозка грузов автомобилями-самосвалами грузоподъемностью 10 т работающих вне карьера: расстояние перевозки 24 км; нормативное время пробега 1,655 час; класс груза 1 | 1 тонна | 2.7 | 16.38 |  | 16.38 |  | 44.23 |  | 44.23
Итого прямые затраты по смете в ценах 2001г. | [8 empty] | 1081.21 | 840.62 | 164.52 | 11.03 |  | 85.91 |  | 1
Итого прямые затраты по смете с учетом коэффициентов к итогам | [8 empty] | 10351.57 | 9106.48 | 987.97 | 128.61 |  | 85.91 |  | 11.66
В том числе, справочно:
Вывоз мусора ПЗ=5,67 (ОЗП=5,67; ЭМ=5,67; ЗПМ=5,67; МАТ=5,67) (Поз. 10-11) | [8 empty] | 748.5 | 541.95 | 206.55
Террит. индексы на 4 квартал 2011г к ФЕР ( Филиал по Пермскому краю ФЦЦС") ОЗП=11,66; ЭМ-ЗПМ=5,57; ЗПМ=11,66; МАТ=3,38; ТЗМ=11,66 (Поз. 1-9) | [8 empty] | 8521.86 | 7723.92 | 616.9 | 117.58 |  |  |  | 10.66
Накладные расходы | [8 empty] | 6591.02
В том числе, справочно:
77%*0,85 ФОТ (от 1426,48) (Поз. 4-5) | [8 empty] | 933.63
80%*0,85 ФОТ (от 2485,44) (Поз. 1-3) | [8 empty] | 1690.1
82%*0,85 ФОТ (от 393,06) (Поз. 6-7) | [8 empty] | 273.96
86%*0,85 ФОТ (от 4171,48) (Поз. 9) | [8 empty] | 3049.35
100%*0,85 ФОТ (от 658) (Поз. 10) | [8 empty] | 559.3
110%*0.9 * 0,85 ФОТ (от 100,63) (Поз. 8) | [8 empty] | 84.68
Сметная прибыль | [8 empty] | 4817.4
В том числе, справочно:
50%*0,8 ФОТ (от 1426,48) (Поз. 4-5) | [8 empty] | 570.59
60%*0,8 ФОТ (от 658) (Поз. 10) | [8 empty] | 315.84
62%*0,8 ФОТ (от 393,06) (Поз. 6-7) | [8 empty] | 194.96
68%*0,8 ФОТ (от 2485,44) (Поз. 1-3) | [8 empty] | 1352.08
70%*0,8 ФОТ (от 4171,48) (Поз. 9) | [8 empty] | 2336.03
70%*0.85 * 0,8 ФОТ (от 100,63) (Поз. 8) | [8 empty] | 47.9
Итоги по смете:
Полы (ремонтно-строительные) | [8 empty] | 5580.37 |  |  |  |  | 24.52 |  | 5.6
Стекольные, обойные и облицовочные работы (ремонтно-строительные) | [8 empty] | 3084.49 |  |  |  |  | 14.94 |  | 4.66
Проемы (ремонтно-строительные) | [8 empty] | 901.19 |  |  |  |  | 4.09 |  | 1.05
Работы по реконструкции зданий и сооружений (усиление и замена существующих конструкций, разборка и возведение отдельных конструктивных элементов) | [8 empty] | 236.66 |  |  |  |  | 0.96 |  | 0.35
Стены (ремонтно-строительные) | [8 empty] | 10173.36 |  |  |  |  | 41.4
Погрузо-разгрузочные работы при автоперевозках | [8 empty] | 1533.14
Перевозка автотранспортом | [8 empty] | 250.78
Итого | [8 empty] | 21759.99 |  |  |  |  | 85.91 |  | 11.66
В том числе:
Материалы | [8 empty] | 257.12
Машины и механизмы | [8 empty] | 987.97
ФОТ | [8 empty] | 9235.09
Накладные расходы | [8 empty] | 6591.02
Сметная прибыль | [8 empty] | 4817.4
ВСЕГО по смете | [8 empty] | 21759.99 |  |  |  |  | 85.91 |  | 11.66
Составил: ___________________________Цыкункова Н.А.
(должность, подпись, расшифровка)