## Локальная смета
СОГЛАСОВАНО: | [11 empty] | УТВЕРЖДАЮ:
_________________ | [11 empty] | _________________
" _____ " ________________ 201_ г. | [11 empty] | "____" ______________201_ г.
Капитальный ремонт с перепланировкой помещений детского сада №87 ул.Куйбышева,68а в Свердловском районе г. Перми
(наименование стройки)
ЛОКАЛЬНЫЙ СМЕТНЫЙ РАСЧЕТ № 02-01-03
(локальная смета)
|  | на | Вентиляцию,
(наименование работ и затрат, наименование объекта)
Основание: 19-12-ОВ.С
|  |  | Сметная стоимость строительных работ _______________________________________________________________________________________________ | [5 empty] | ___________________________4190 |  | руб.
|  |  | Средства на оплату труда _______________________________________________________________________________________________ | [5 empty] | ___________________________700 |  | руб.
|  |  | Сметная трудоемкость _______________________________________________________________________________________________ | [5 empty] | _______________________________________________________________________________________________6,12 |  | чел.час
Составлен(а) в текущих (прогнозных) ценах по состоянию на _4 кв._2011_ г.
№ пп | Обоснование | Наименование | Ед. изм. | Кол. | Стоимость единицы, руб. |  |  |  | Общая стоимость, руб. |  |  |  | Т/з осн. раб.на ед. | Т/з осн. раб. Всего | Т/з мех. на ед. | Т/з мех. Всего
[5 empty] | Всего | В том числе |  |  | Всего | В том числе
[6 empty] | Осн.З/п | Эк.Маш | З/пМех |  | Осн.З/п | Эк.Маш | З/пМех
1 | 2 | 3 | 4 | 5 | 6 | 7 | 8 | 9 | 10 | 11 | 12 | 13 | 14 | 15 | 16 | 17
Раздел 1. Вентиляция
1 | ФЕР20-03-002-01 | Установка вентиляторов осевых массой: до 0,025 т | 1 вентилятор | 1 | 47.77 | 38.29 | 7.45 | 0.14 | 48 | 38 | 7 |  | 3.98 | 3.98 | 0.01 | 0.01
2 | Арктика | Осевой вентилятор Ventimatic 10 Nу=0,020кВт цена: 66,2х40:1,18:3,38 | шт | 1 | 663.93 |  |  |  | 664
3 | ФЕР20-02-003-11 | Установка решеток жалюзийных стальных: щелевых регулирующих (Р), номер 200, размер 200х200 мм | 1 решетка | 2 | 25.08 | 9.6 | 1.4 |  | 50 | 19 | 3 |  | 1.07 | 2.14
Итого прямые затраты по смете в ценах 2001г. | [8 empty] | 762 | 57 | 10 |  |  | 6.12 |  | 0.01
Итого прямые затраты по смете с учетом коэффициентов к итогам | [8 empty] | 3110 | 700 | 61 |  |  | 6.12 |  | 0.12
В том числе, справочно:
ФЕР20 т.ч.п1.22 ОЗП=1,05; ЭМ-ЗПМ=1,05 (Поз. 1-3) | [8 empty] | 4 | 3
Террит. индексы на 4 квартал 2011г к ФЕР ( Филиал по Пермскому краю ФЦЦС") ОЗП=11,66; ЭМ-ЗПМ=5,57; ЗПМ=11,66; МАТ=3,38; ТЗМ=11,66 (Поз. 1-3) | [8 empty] | 2344 | 640 | 50 |  |  |  |  | 0.1066
Накладные расходы | [8 empty] | 685
В том числе, справочно:
128%*0.9 * 0,85 ФОТ (от 700) (Поз. 1-3) | [8 empty] | 685
Сметная прибыль | [8 empty] | 395
В том числе, справочно:
83%*0.85 * 0,8 ФОТ (от 700) (Поз. 1-3) | [8 empty] | 395
Итоги по смете:
Сантехнические работы - внутренние (трубопроводы, водопровод, канализация, отопление, газоснабжение, вентиляция и кондиционирование воздуха) | [8 empty] | 4190 |  |  |  |  | 6.12 |  | 0.12
Итого | [8 empty] | 4190 |  |  |  |  | 6.12 |  | 0.12
В том числе:
Материалы | [8 empty] | 2349
Машины и механизмы | [8 empty] | 61
ФОТ | [8 empty] | 700
Накладные расходы | [8 empty] | 685
Сметная прибыль | [8 empty] | 395
ВСЕГО по смете | [8 empty] | 4190 |  |  |  |  | 6.12 |  | 0.12
Составил: ___________________________Цыкункова Н.А.
(должность, подпись, расшифровка)