## Локальная смета
СОГЛАСОВАНО: | [11 empty] | УТВЕРЖДАЮ:
_________________ | [11 empty] | _________________
" _____ " ________________ 2012 г. | [11 empty] | "____" ______________2012 г.
МБОУ "СОШ № 136",г..Пермь. ул. Власова,37
(наименование стройки)
ЛОКАЛЬНЫЙ СМЕТНЫЙ РАСЧЕТ №
(локальная смета)
|  | на | Текущий ремонт санузлов на 2 этаже, МБОУ "СОШ № 136" г..Пермь. ул. Власова,37
(наименование работ и затрат, наименование объекта)
Основание:
|  |  | Сметная стоимость строительных работ _______________________________________________________________________________________________ | [5 empty] | ___________________________350567,95 |  | руб.
|  |  | Средства на оплату труда _______________________________________________________________________________________________ | [5 empty] | ___________________________67383,25 |  | руб.
|  |  | Сметная трудоемкость _______________________________________________________________________________________________ | [5 empty] | _______________________________________________________________________________________________619,09 |  | чел.час
Составлен(а) в текущих (прогнозных) ценах по состоянию на 4 кв 2011 г.
№ пп | Обосно- вание | Наименование | Ед. изм. | Кол. | Стоимость единицы, руб. |  |  |  | Общая стоимость, руб. |  |  |  | Т/з осн. раб.на ед. | Т/з осн. раб. Всего | Т/з мех. на ед. | Т/з мех. Всего
[5 empty] | Всего | В том числе |  |  | Всего | В том числе
[6 empty] | Осн.З/п | Эк.Маш | З/пМех |  | Осн.З/п | Эк.Маш | З/пМех
1 | 2 | 3 | 4 | 5 | 6 | 7 | 8 | 9 | 10 | 11 | 12 | 13 | 14 | 15 | 16 | 17
Раздел 1. Новый Раздел
1 | ТЕРр61-01-10 | Сплошное выравнивание штукатурки внутри здания (однослойная штукатурка) сухой растворной смесью (типа «Ветонит») толщиной до 10 мм для последующей окраски или оклейки обоями потолков | 100 м2 поверхности | 0.204 | 4820.28 | 1301.52 | 45.99 | 31.59 | 983.34 | 265.51 | 9.38 | 6.44 | 89.76 | 18.31 | 2.14 | 0.44
2 | ФЕРр61-1-9 | Сплошное выравнивание штукатурки внутри здания (однослойная штукатурка) сухой растворной смесью (типа «Ветонит») толщиной до 10 мм для последующей окраски или оклейки обоями: стен | 100 м2 поверхности | 0.508 | 7590.67 | 720.29 | 32.22 | 19.82 | 3856.06 | 365.91 | 16.37 | 10.07 | 73.8 | 37.49 | 1.9 | 0.97
3 | ФЕР15-04-005-04 | Окраска поливинилацетатными водоэмульсионными составами улучшенная: по штукатурке потолков | 100 м2 окрашиваемой поверхности | 0.26 | 1863.72 | 483.48 | 14.57 | 0.23 | 484.57 | 125.7 | 3.79 | 0.06 | 53.9 | 14.01 | 0.02 | 0.01
4 | ФЕР15-04-005-03 | Окраска поливинилацетатными водоэмульсионными составами улучшенная: по штукатурке стен | 100 м2 окрашиваемой поверхности | 0.508 | 1654.12 | 384.81 | 13.7 | 0.23 | 840.29 | 195.48 | 6.96 | 0.12 | 42.9 | 21.79 | 0.02 | 0.01
5 | ФЕРр63-7-5 | Разборка облицовки стен: из керамических глазурованных плиток | 100 м2 поверхности облицовки | 1.2 | 748.3 | 584.74 | 163.56 | 20.56 | 897.96 | 701.69 | 196.27 | 24.67 | 74.3 | 89.16 | 1.99 | 2.39
6 | ФЕР15-01-019-05 | Гладкая облицовка стен, столбов, пилястр и откосов (без карнизных, плинтусных и угловых плиток) без установки плиток туалетного гарнитура на клее из сухих смесей: по кирпичу и бетону | 100 м2 поверхности облицовки | 1.2 | 10688.2 | 1465.77 | 31.75 | 17.01 | 12825.84 | 1758.92 | 38.1 | 20.41 | 159.67 | 191.6 | 1.65 | 1.98
7 | ФЕР11-01-011-01 | Устройство стяжек: цементных толщиной 20 мм | 100 м2 стяжки | 0.256 | 1485.02 | 313.71 | 44.24 | 14.73 | 380.17 | 80.31 | 11.33 | 3.77 | 39.51 | 10.11 | 1.27 | 0.33
8 | ФЕР11-01-027-06 | Устройство покрытий на растворе из сухой смеси с приготовлением раствора в построечных условиях из плиток: гладких неглазурованных керамических для полов одноцветных | 100 м2 покрытия | 0.256 | 9053.81 | 1046.88 | 148.03 | 46 | 2317.78 | 268 | 37.9 | 11.78 | 119.78 | 30.66 | 4.22 | 1.08
9 | ФССЦ-101-0287 | Плитки керамические для полов гладкие неглазурованные одноцветные с красителем квадратные и прямоугольные | м2 | -26.11 | 67.8 |  |  |  | -1770.26
11 | ФССЦ-101-4484 | Гранит керамический многоцветный неполированный, размером 300х300х8 мм | м2 | 26.11 | 122.04 |  |  |  | 3186.46
12 | ФЕРр57-2-3 | Разборка покрытий полов: из керамических плиток | 100 м2 покрытия | 0.204 | 641 | 595.99 | 45.01 | 16.7 | 130.76 | 121.58 | 9.18 | 3.41 | 69.87 | 14.25 | 1.44 | 0.29
13 | ФЕР46-04-012-01 | Разборка деревянных заполнений проемов: оконных с подоконными досками | 100 м2 | 0.07 | 1767.24 | 1525.29 | 241.95 | 89.78 | 123.71 | 106.77 | 16.94 | 6.28 | 188.54 | 13.2 | 7.74 | 0.54
14 | ФЕР10-01-034-08 | Установка в жилых и общественных зданиях оконных блоков из ПВХ профилей: поворотных (откидных, поворотно-откидных) с площадью проема более 2 м2 трехстворчатых, в том числе при наличии створок глухого остекления | 100 м2 проемов | 0.07 | 218773.47 | 1303.66 | 413.79 | 7.66 | 15314.14 | 91.26 | 28.97 | 0.54 | 149.16 | 10.44 | 0.66 | 0.05
15 | ФССЦ-203-1073 | Блок оконный пластиковый трехстворчатый, с поворотно-откидной створкой, однокамерным стеклопакетом (24 мм), площадью более 3,5 м2 | м2 | -7 | 2085.07 |  |  |  | -14595.49
16 | Прайс | Блок оконный пластиковый | м2 | 7 | 885.23 |  |  |  | 6196.61
17 | ФЕР10-01-035-01 | Установка подоконных досок из ПВХ: в каменных стенах толщиной до 0,51 м | 100 п.м | 0.054 | 4187.28 | 180.75 | 14.33 | 0.46 | 226.11 | 9.76 | 0.77 | 0.02 | 21.19 | 1.14 | 0.04
18 | ФССЦ-101-2906 | Доски подоконные ПВХ, шириной 300 мм | м | 5.4 | 181.07 |  |  |  | 977.78
19 | ФЕР15-01-050-04 | Облицовка оконных и дверных откосов декоративным бумажно-слоистым пластиком или листами из синтетических материалов на клее | 100 м2 облицовки | 0.03 | 11481.71 | 1528.19 | 46.33 | 0.93 | 344.45 | 45.85 | 1.39 | 0.03 | 166.47 | 4.99 | 0.08
20 | ФЕРр58-20-1 | Смена обделок из листовой стали (поясков, сандриков, отливов, карнизов) шириной: до 0,4 м | 100 м | 0.054 | 2516.07 | 353.23 | 5.99 | 0.93 | 135.87 | 19.07 | 0.32 | 0.05 | 41.41 | 2.24 | 0.08
21 | ФЕРр61-20-1 | Ремонт штукатурки наружных прямолинейных откосов по камню и бетону цементно-известковым раствором: с земли и лесов | 100 м2 отремонтированной поверхности | 0.025 | 5286.31 | 3004.39 | 2.31 |  | 132.16 | 75.11 | 0.06 |  | 323.4 | 8.09
22 | ФЕР15-04-012-01 | Окраска откосов с лесов с подготовкой поверхности: перхлорвиниловая | 100 м2 окрашиваемой поверхности | 0.025 | 1631.34 | 130.52 | 10.87 |  | 40.78 | 3.26 | 0.27 |  | 14.39 | 0.36
23 | ФЕР09-03-046-03 | Монтаж перегородок: из ПВХ | 100 м2 | 0.245 | 818.18 | 478.28 | 52.15 | 4.19 | 200.45 | 117.18 | 12.78 | 1.03 | 52.1 | 12.76 | 0.31 | 0.08
24 | Прайс | Перегородки ПВХ | м2 | 18.4 | 560 |  |  |  | 10304
25 | Прайс | Двери в перегородки ПВХ | м2 | 6.5 | 640 |  |  |  | 4160
26 | ФЕР46-04-012-03 | Разборка деревянных заполнений проемов: дверных и воротных | 100 м2 | 0.0756 | 1082.58 | 840.63 | 241.95 | 89.78 | 81.84 | 63.55 | 18.29 | 6.79 | 103.91 | 7.86 | 7.74 | 0.59
27 | ФЕР10-01-039-03 | Установка блоков в наружных и внутренних дверных проемах: в перегородках и деревянных нерубленых стенах, площадь проема до 3 м2 | 100 м2 проемов | 0.11 | 25379.25 | 1031.55 | 339.96 |  | 2791.72 | 113.47 | 37.4 |  | 115 | 12.65
28 | ФССЦ-101-0953 | Ручка-скоба из алюминиевого сплава анодированная | шт. | 12 | 20.24 |  |  |  | 242.88
29 | ФССЦ-101-2001 | Шпингалеты дверные размером 230х26 мм, оцинкованные или окрашенные | компл. | 6 | 13.42 |  |  |  | 80.52
Раздел 2. Вывоз мусора
30 | ФССЦпг01-01-01-041 | Погрузочные работы при автомобильных перевозках: Мусор строительный с погрузкой вручную | 1 т груза | 1.6 | 42.98 | 42.98 |  |  | 68.77 | 68.77
31 | ФССЦпг03-21-01-030 | Перевозка грузов автомобилями-самосвалами грузоподъемностью 10 т, работающих вне карьера, на расстояние: до 30 км I класс груза | 1 т груза | 1.6 | 19.29 |  | 19.29 |  | 30.86 |  | 30.86
Итого прямые затраты по смете в ценах 2001г. | [8 empty] | 50990.13 | 4597.15 | 477.33 | 95.47 |  | 501.11 |  | 8.76
Итого прямые затраты по смете с учетом коэффициентов к итогам | [8 empty] | 212428.73 | 66049.7 | 3164.92 | 1333.55 |  | 619.09 |  | 10.52
В том числе, справочно:
При ремонте и реконструкции зданий и сооружений работы, аналогичные технологическим процессам в новом строительстве ОЗП=1,15; ЭМ=1,25; ЗПМ=1,25; ТЗ=1,15; ТЗМ=1,25 (Поз. 3-4, 6, 19, 22, 7-11, 14-18, 27-29, 23-25) | [8 empty] | 466.31 | 421.38 | 44.92 | 9.44 |  | 46.5765 |  | 0.885
1. Производство ремонтных работ в существующих зданиях и сооружениях, освобожденных от оборудования и других предметов, мешающих нормальному производству работ ОЗП=1,2; ЭМ=1,2; ЗПМ=1,2; ТЗ=1,2; ТЗМ=1,2 (Поз. 3-4, 6, 19, 22, 7-11, 14-18, 27-29, 23-25) | [8 empty] | 691.04 | 646.11 | 44.92 | 9.44 |  | 71.416 |  | 0.884
4 кв 2011г ОЗП=11,66; ЭМ=5,58; ЗПМ=11,66; МАТ=3,02 (Поз. 1-2, 21, 3-4, 6, 19, 22, 5, 7-13, 26, 14-18, 27-29, 20, 23-25, 30-31) | [8 empty] | 155732.39 | 60385.06 | 2597.73 | 1219.18
Вывоз мусора ПЗ=5,67 (Поз. 30-31) | [8 empty] | 4548.86
Накладные расходы | [8 empty] | 51748.75
В том числе, справочно:
65% = 77%*0,85 ФОТ (от 8469,36) (Поз. 5) | [8 empty] | 5505.08
67% = 79%*0,85 ФОТ (от 8430,65) (Поз. 1-2, 21) | [8 empty] | 5648.54
68% = 80%*0,85 ФОТ (от 1457,38) (Поз. 12) | [8 empty] | 991.02
71% = 83%*0,85 ФОТ (от 222,94) (Поз. 20) | [8 empty] | 158.29
69% = 90%*0.9 * 0,85 ФОТ (от 1903,61) (Поз. 23-25) | [8 empty] | 1313.49
80% = 105%*0.9 * 0,85 ФОТ (от 34621,45) (Поз. 3-4, 6, 19, 22) | [8 empty] | 27697.16
84% = 110%*0.9 * 0,85 ФОТ (от 2138,33) (Поз. 13, 26) | [8 empty] | 1796.2
90% = 118%*0.9 * 0,85 ФОТ (от 3461,03) (Поз. 14-18, 27-29) | [8 empty] | 3114.93
94% = 123%*0.9 * 0,85 ФОТ (от 5876,64) (Поз. 7-11) | [8 empty] | 5524.04
Сметная прибыль | [8 empty] | 27088.68
В том числе, справочно:
40% = 50%*0,8 ФОТ (от 16900,01) (Поз. 1-2, 21, 5) | [8 empty] | 6760
37% = 55%*0.85 * 0,8 ФОТ (от 34621,45) (Поз. 3-4, 6, 19, 22) | [8 empty] | 12809.94
43% = 63%*0.85 * 0,8 ФОТ (от 3461,03) (Поз. 14-18, 27-29) | [8 empty] | 1488.24
52% = 65%*0,8 ФОТ (от 222,94) (Поз. 20) | [8 empty] | 115.93
54% = 68%*0,8 ФОТ (от 1457,38) (Поз. 12) | [8 empty] | 786.99
48% = 70%*0.85 * 0,8 ФОТ (от 2138,33) (Поз. 13, 26) | [8 empty] | 1026.4
51% = 75%*0.85 * 0,8 ФОТ (от 5876,64) (Поз. 7-11) | [8 empty] | 2997.09
58% = 85%*0.85 * 0,8 ФОТ (от 1903,61) (Поз. 23-25) | [8 empty] | 1104.09
Итоги по смете:
Итого | [8 empty] | 291266.16 |  |  |  |  | 619.09 |  | 10.52
Непредвиденные 2% | [8 empty] | 5825.32
Итого с непредвиденными | [8 empty] | 297091.48
НДС 18% | [8 empty] | 53476.47
ВСЕГО по смете | [8 empty] | 350567.95 |  |  |  |  | 619.09 |  | 10.52
Составил: ___________________________Ведущий инженер СО Плаксина Л.Е.
(должность, подпись, расшифровка)
Проверил: ___________________________
(должность, подпись, расшифровка)