## Локальная смета
СОГЛАСОВАНО: | [11 empty] | УТВЕРЖДАЮ:
_________________ | [11 empty] | _________________
" _____ " ________________ 2012 г. | [11 empty] | "____" ______________2012 г.
МБОУ "СОШ № 136",г.Пермь. ул. Власова,37
(наименование стройки)
ЛОКАЛЬНЫЙ СМЕТНЫЙ РАСЧЕТ №
(локальная смета)
|  | на | Устройство экранов на отопительные приборы,МБОУ "СОШ № 136" г.Пермь. ул. Власова,37
(наименование работ и затрат, наименование объекта)
Основание:
|  |  | Сметная стоимость строительных работ _______________________________________________________________________________________________ | [5 empty] | ___________________________376797,02 |  | руб.
|  |  | Средства на оплату труда _______________________________________________________________________________________________ | [5 empty] | ___________________________16279,46 |  | руб.
|  |  | Сметная трудоемкость _______________________________________________________________________________________________ | [5 empty] | _______________________________________________________________________________________________168 |  | чел.час
Составлен(а) в текущих (прогнозных) ценах по состоянию на 4 кв 2011 г.
№ пп | Обосно- вание | Наименование | Ед. изм. | Кол. | Стоимость единицы, руб. |  |  |  | Общая стоимость, руб. |  |  |  | Т/з осн. раб.на ед. | Т/з осн. раб. Всего | Т/з мех. на ед. | Т/з мех. Всего
[5 empty] | Всего | В том числе |  |  | Всего | В том числе
[6 empty] | Осн.З/п | Эк.Маш | З/пМех |  | Осн.З/п | Эк.Маш | З/пМех
1 | 2 | 3 | 4 | 5 | 6 | 7 | 8 | 9 | 10 | 11 | 12 | 13 | 14 | 15 | 16 | 17
Раздел 1. Новый Раздел
1 | ФЕР10-01-059-01прим | Установка съемных деревянных ограждений на радиаторы: до 1,0 м2 КОЭФ. К ПОЗИЦИИ: МАТ=0 к расх. | 100 шт. изделий | 1.62 | 872.09 | 602.7 | 269.39 | 20.07 | 1412.79 | 976.38 | 436.41 | 32.51 | 75.15 | 121.74 | 1.73 | 2.8
2 | Прайс | Решетка радиаторная деревянная огнестойкая | м2 | 114.65 | 785.7 |  |  |  | 90080.51
Итого прямые затраты по смете в ценах 2001г. | [8 empty] | 91493.3 | 976.38 | 436.41 | 32.51 |  | 121.74 |  | 2.8
Итого прямые затраты по смете с учетом коэффициентов к итогам | [8 empty] | 291406.66 | 15710.8 | 3652.72 | 568.66 |  | 168 |  | 4.2
В том числе, справочно:
При ремонте и реконструкции зданий и сооружений работы, аналогичные технологическим процессам в новом строительстве ОЗП=1,15; ЭМ=1,25; ЗПМ=1,25; ТЗ=1,15; ТЗМ=1,25 (Поз. 1-2) | [8 empty] | 255.56 | 146.46 | 109.1 | 8.13 |  | 18.261 |  | 0.7
1. Производство ремонтных работ в существующих зданиях и сооружениях, освобожденных от оборудования и других предметов, мешающих нормальному производству работ ОЗП=1,2; ЭМ=1,2; ЗПМ=1,2; ТЗ=1,2; ТЗМ=1,2 (Поз. 1-2) | [8 empty] | 333.67 | 224.57 | 109.1 | 8.13 |  | 28 |  | 0.7
4 кв 2011г ОЗП=11,66; ЭМ=5,58; ЗПМ=11,66; МАТ=3,02 (Поз. 1-2) | [8 empty] | 199324.13 | 14363.39 | 2998.11 | 519.89
Накладные расходы | [8 empty] | 14651.51
В том числе, справочно:
90% = 118%*0.9 * 0,85 ФОТ (от 16279,46) (Поз. 1-2) | [8 empty] | 14651.51
Сметная прибыль | [8 empty] | 7000.17
В том числе, справочно:
43% = 63%*0.85 * 0,8 ФОТ (от 16279,46) (Поз. 1-2) | [8 empty] | 7000.17
Итоги по смете:
Итого | [8 empty] | 313058.34 |  |  |  |  | 168 |  | 4.2
Непредвиденные затраты 2% | [8 empty] | 6261.17
Итого с непредвиденными | [8 empty] | 319319.51
НДС 18% | [8 empty] | 57477.51
ВСЕГО по смете | [8 empty] | 376797.02 |  |  |  |  | 168 |  | 4.2
Составил: ___________________________Плаксина Л.Е.
(должность, подпись, расшифровка)
Проверил: ___________________________
(должность, подпись, расшифровка)