## Локальная смета
СОГЛАСОВАНО: | [11 empty] | УТВЕРЖДАЮ:
_________________ | [11 empty] | _________________
" _____ " ________________ 2012 г. | [11 empty] | "____" ______________2012 г.
МБОУ "СОШ № 136" по адресу: г. Пермь, ул. Милиционера Власова, 37
(наименование стройки)
ЛОКАЛЬНЫЙ СМЕТНЫЙ РАСЧЕТ №
(локальная смета)
|  | на | замену стояков и чугунных радиаторов, капитальный ремонт
(наименование работ и затрат, наименование объекта)
Основание: смета на проверку
|  |  | Сметная стоимость строительных работ _______________________________________________________________________________________________ | [5 empty] | ___________________________647940,56 |  | руб.
|  |  | Средства на оплату труда _______________________________________________________________________________________________ | [5 empty] | ___________________________129882,86 |  | руб.
|  |  | Сметная трудоемкость _______________________________________________________________________________________________ | [5 empty] | _______________________________________________________________________________________________1179,7 |  | чел.час
Составлен(а) в текущих (прогнозных) ценах по состоянию на 4 квартал 2011 г.
№ пп | Обосно- вание | Наименование | Ед. изм. | Кол. | Стоимость единицы, руб. |  |  |  | Общая стоимость, руб. |  |  |  | Т/з осн. раб.на ед. | Т/з осн. раб. Всего | Т/з мех. на ед. | Т/з мех. Всего
[5 empty] | Всего | В том числе |  |  | Всего | В том числе
[6 empty] | Осн.З/п | Эк.Маш | З/пМех |  | Осн.З/п | Эк.Маш | З/пМех
1 | 2 | 3 | 4 | 5 | 6 | 7 | 8 | 9 | 10 | 11 | 12 | 13 | 14 | 15 | 16 | 17
Раздел 1. Новый Раздел
1 | ФЕРр65-14-3 | Разборка трубопроводов из водогазопроводных труб в зданиях и сооружениях: на сварке диаметром до 50 мм | 100 м трубопровода | 6,2 1,2+2,6+2,4 | 391.01 | 371.91 | 6.54 |  | 2424.26 | 2305.84 | 40.55 |  | 43.6 | 270.32
2 | ФЕРр65-19-1 | Демонтаж: радиаторов весом до 80 кг | 100 шт. | 1.12 | 935.72 | 865.7 | 70.02 | 25.98 | 1048.01 | 969.59 | 78.42 | 29.1 | 110 | 123.2 | 2.24 | 2.51
3 | ФЕР16-02-001-01 | Прокладка трубопроводов отопления из стальных водогазопроводных неоцинкованных труб диаметром: 15 мм | 100 м трубопровода | 1.2 | 2352.62 | 317.17 | 46.64 | 2.03 | 2823.14 | 380.6 | 55.97 | 2.44 | 32.97 | 39.56 | 0.15 | 0.18
4 | ФЕР16-07-003-01 | Врезка в действующие внутренние сети трубопроводов отопления и водоснабжения диаметром: 15 мм (при сливе воды из учатка трубопровода Ду15, учитывает запорную арматуру) | 1 врезка | 9 | 73.75 | 44.24 | 4.94 |  | 663.75 | 398.16 | 44.46 |  | 4.46 | 40.14
5 | ФССЦ-302-1134 | Вентили проходные муфтовые 15KЧ18Р для воды, давлением 1,6 МПа (16 кгс/см2), диаметром 15 мм (помимо врезок) | шт. | 25 | 14.66 |  |  |  | 366.5
6 | ФССЦ-302-1526 | Кран шаровой стандартный муфтовый с ручкой-рычагом диаметром 15 мм (помимо врезок) | шт. | 2 | 34.1 |  |  |  | 68.2
7 | ФССЦ-302-1483 | Кран шаровой В-В размером 1/2" (помимо врезок, бронзовый) | шт. | 23 | 53.8 |  |  |  | 1237.4
8 | ФЕР16-02-001-02 | Прокладка трубопроводов отопления из стальных водогазопроводных неоцинкованных труб диаметром: 20 мм | 100 м трубопровода | 2.6 | 2730.08 | 317.17 | 46.64 | 2.03 | 7098.21 | 824.64 | 121.26 | 5.28 | 32.97 | 85.72 | 0.15 | 0.39
9 | ФЕР16-07-003-02 | Врезка в действующие внутренние сети трубопроводов отопления и водоснабжения диаметром: 20 мм (при сливе воды из учатка трубопровода Ду20, учитывает запорную арматуру) | 1 врезка | 28 23+5 | 79.65 | 44.24 | 4.94 |  | 2230.2 | 1238.72 | 138.32 |  | 4.46 | 124.88
10 | ФССЦ-302-1135 | Вентили проходные муфтовые 15KЧ18Р для воды, давлением 1,6 МПа (16 кгс/см2), диаметром 20 мм (помимо врезок) | шт. | 12 7+5 | 18.32 |  |  |  | 219.84
11 | ФССЦ-302-1342 | Вентили проходные муфтовые 15кч18п для воды давлением 1,6 МПа (16 кгс/см2), диаметром 20 мм (на радиаторы) | шт. | 20 | 21.81 |  |  |  | 436.2
12 | ФЕР16-02-001-03 | Прокладка трубопроводов отопления из стальных водогазопроводных неоцинкованных труб диаметром: 25 мм | 100 м трубопровода | 2.4 | 2942.69 | 317.17 | 46.64 | 2.03 | 7062.46 | 761.21 | 111.94 | 4.87 | 32.97 | 79.13 | 0.15 | 0.36
13 | ФССЦ-302-1131 | Кран пробно-спускной с изогнутым спуском сальниковый для воды марки 11б6бк диаметром 25 мм | шт. | 30 | 45.06 |  |  |  | 1351.8
14 | ФЕР16-07-005-01 | Гидравлическое испытание трубопроводов систем отопления, водопровода и горячего водоснабжения диаметром: до 50 мм | 100 м трубопровода | 6,2 1,2+2,6+2,4 | 107.11 | 58.32 | 44.51 |  | 664.08 | 361.58 | 275.96 |  | 5.01 | 31.06
15 | ФЕРр65-23-2 | Слив и наполнение водой системы отопления: с осмотром системы | 1000 м3 объема здания | 23.901 | 10.83 | 10.83 |  |  | 258.85 | 258.85 |  |  | 1.27 | 30.35
16 | ФЕР18-03-001-01 | Установка радиаторов: чугунных КОЭФ. К ПОЗИЦИИ: 1.18.16 ОП Тепловое испытание систем отопления с проверкой равномерности прогрева отопительных приборов ОЗП=1,03; ЭМ=1,03 к расх.; ЗПМ=1,03; ТЗ=1,03; ТЗМ=1,03 | 100 кВт радиаторов и конвекторов | 1.52 | 34215.6 | 699.4 | 399.53 | 32.77 | 52007.71 | 1063.09 | 607.29 | 49.81 | 77.97 | 118.51 | 2.8 | 4.26
24 | ФССЦ-301-1196 | Кронштейны для крепления радиаторов к кирпичным и бетонным стенам, при длине кронштейна 325 мм | 100 шт. | -3.846 | 187.47 |  |  |  | -721.01
25 | ФССЦ-201-0778 | Прочие индивидуальные сварные конструкции, масса сборочной единицы до 0,1 т | т | 0.1 | 10508 |  |  |  | 1050.8
17 | ФЕР18-07-001-05 | Установка кранов воздушных (радиаторы) КОЭФ. К ПОЗИЦИИ: 1.18.16 ОП Тепловое испытание систем отопления с проверкой равномерности прогрева отопительных приборов ОЗП=1,03; ЭМ=1,03 к расх.; ЗПМ=1,03; ТЗ=1,03; ТЗМ=1,03 | 1 компл. | 80 | 27.2 | 1.27 |  |  | 2176 | 101.6 |  |  | 0.12 | 9.6
Раздел 2. Отверстия.
18 | ФЕР46-03-010-01 | Пробивка в бетонных полах толщиной 100 мм отверстий площадью: до 20 см2 КОЭФ. К ПОЗИЦИИ: 3.3 При пробивке отверстий в конструкциях толщиной: 100-150 мм ОЗП=1,25; ЭМ=1,25 к расх.; ЗПМ=1,25; ТЗ=1,25; ТЗМ=1,25; 3.3 При пробивке отверстий в конструкциях толщиной: 150-200 мм ОЗП=1,75; ЭМ=1,75 к расх.; ЗПМ=1,75; ТЗ=1,75; ТЗМ=1,75 | 100 отверстий | 0.42 | 1296.36 | 315.59 | 980.77 | 95.73 | 544.47 | 132.55 | 411.92 | 40.21 | 33.18 | 13.94 | 9.52 | 4
19 | ФЕР46-03-010-01 | Пробивка в бетонных стенах толщиной 100 мм отверстий площадью: до 20 см2 | 100 отверстий | 0.2 | 592.62 | 144.27 | 448.35 | 43.76 | 118.52 | 28.85 | 89.67 | 8.75 | 15.17 | 3.03 | 4.35 | 0.87
20 | ФЕР46-03-017-01 | Заделка отверстий, гнезд и борозд: в перекрытиях железобетонных площадью до 0,1 м2 | 1 м3 заделки | 0,1428 42*0,0034 | 1743.13 | 446.24 | 21.67 |  | 248.92 | 63.72 | 3.09 |  | 55.16 | 7.88
21 | ФЕР46-03-017-03 | Заделка отверстий, гнезд и борозд: в стенах и перегородках железобетонных площадью до 0,1 м2 | 1 м3 заделки | 0,02 20*0,001 | 2336.31 | 611.44 | 37.87 |  | 46.73 | 12.23 | 0.76 |  | 75.58 | 1.51
Раздел 3. Вывоз мусора.
22 | ФССЦпг01-01-01-041 | Погрузочные работы при автомобильных перевозках: Мусор строительный с погрузкой вручную | 1 т груза | 5.6 | 42.98 | 42.98 |  |  | 240.69 | 240.69
23 | ФССЦпг03-21-01-025 | Перевозка грузов автомобилями-самосвалами грузоподъемностью 10 т, работающих вне карьера, на расстояние: до 25 км I класс груза | 1 т груза | 5.6 | 17.32 |  | 17.32 |  | 96.99 |  | 96.99
Итого прямые затраты по смете в ценах 2001г. | [8 empty] | 83762.72 | 9141.92 | 2076.6 | 140.46 |  | 978.83 |  | 12.57
Итого прямые затраты по смете с учетом коэффициентов к итогам | [8 empty] | 362341.95 | 127881.3 | 15377.16 | 2001.56 |  | 1179.7 |  | 15.17
В том числе, справочно:
При ремонте и реконструкции зданий и сооружений работы, аналогичные технологическим процессам в новом строительстве ОЗП=1,15; ЭМ=1,25; ЗПМ=1,25; ТЗ=1,15; ТЗМ=1,25 (Поз. 3-14, 16, 24-25, 17) | [8 empty] | 1108.24 | 769.44 | 338.8 | 15.6 |  | 79.29 |  | 1.2975
1. Производство ремонтных работ в существующих зданиях и сооружениях, освобожденных от оборудования и других предметов, мешающих нормальному производству работ ОЗП=1,2; ЭМ=1,2; ЗПМ=1,2; ТЗ=1,2; ТЗМ=1,2 (Поз. 3-14, 16, 24-25, 17) | [8 empty] | 1518.61 | 1179.81 | 338.8 | 15.6 |  | 121.578 |  | 1.298
Коэффициенты пересчета в текущие цены 4 квартала 2011г. ФЕР (школы) ОЗП=11,66; ЭМ=5,58; ЗПМ=11,66; МАТ=3,02 (Поз. 1-2, 15, 3-14, 16, 24-25, 17-21) | [8 empty] | 274375.42 | 115666.12 | 12170.02 | 1829.9
Коэффициент пересчета в текущие цены для перевозок ПЗ=5,67 (ОЗП=5,67; ЭМ=5,67; ЗПМ=5,67; МАТ=5,67) (Поз. 22-23) | [8 empty] | 1576.96 | 1124.02 | 452.94
Накладные расходы | [8 empty] | 110938.26
В том числе, справочно:
63% = 74%*0,85 ФОТ (от 41549,01) (Поз. 1-2, 15) | [8 empty] | 26175.88
84% = 110%*0.9 * 0,85 ФОТ (от 3338,37) (Поз. 18-21) | [8 empty] | 2804.23
98% = 128%*0.9 * 0,85 ФОТ (от 83630,77) (Поз. 3-14, 16, 24-25, 17) | [8 empty] | 81958.15
Сметная прибыль | [8 empty] | 65055.25
В том числе, справочно:
40% = 50%*0,8 ФОТ (от 41549,01) (Поз. 1-2, 15) | [8 empty] | 16619.6
48% = 70%*0.85 * 0,8 ФОТ (от 3338,37) (Поз. 18-21) | [8 empty] | 1602.42
56% = 83%*0.85 * 0,8 ФОТ (от 83630,77) (Поз. 3-14, 16, 24-25, 17) | [8 empty] | 46833.23
Итоги по смете:
Итого | [8 empty] | 538335.46 |  |  |  |  | 1179.7 |  | 15.17
Непредвиденные затраты 2% | [8 empty] | 10766.71
Итого с непредвиденными | [8 empty] | 549102.17
НДС 18% | [8 empty] | 98838.39
ВСЕГО по смете | [8 empty] | 647940.56 |  |  |  |  | 1179.7 |  | 15.17
Составил: ___________________________вед. инженер СО Березовская Л.М.
(должность, подпись, расшифровка)
Проверил: ___________________________
(должность, подпись, расшифровка)