## Локальная смета
СОГЛАСОВАНО: | [7 empty] | УТВЕРЖДАЮ:
______________ | [7 empty] | ____________
" _____ " ________________ 2012 г. | [7 empty] | "______ " _______________2012 г.
Перепланировка и переустройство пищеблока в здании МАОУ "СОШ№16", по адресу: г. Пермь, ул. Академика Веденеева, 71
(наименование стройки)
ЛОКАЛЬНЫЙ СМЕТНЫЙ РАСЧЕТ № 2-1
(локальная смета)
на | общестрительные работы.
(наименование работ и затрат, наименование объекта)
Основание: чертежи, шифр 157-2011
| Сметная стоимость _______________________________________________________________________________________________ |  | ___________________________2246,245 |  | тыс. руб.
| строительных работ _______________________________________________________________________________________________ |  | _______________________________________________________________________________________________1601,332 |  | тыс. руб.
| монтажных работ _______________________________________________________________________________________________ |  | _______________________________________________________________________________________________302,265 |  | тыс. руб.
| Средства на оплату труда _______________________________________________________________________________________________ |  | ___________________________401,580 |  | тыс. руб.
| Сметная трудоемкость _______________________________________________________________________________________________ |  | _______________________________________________________________________________________________3706,57 |  | чел.час
Составлен(а) в текущих (прогнозных) ценах по состоянию на __1 кв__2012 г.
№ пп | Шифр и номер позиции норматива | Наименование работ и затрат, единица измерения | Количество | Стоимость единицы, руб. |  | Общая стоимость, руб. |  |  | Затраты труда рабочих, чел.-ч, не занятых обслуживанием машин
|  |  |  | всего | эксплуата- ции машин | Всего | оплаты труда | эксплуата- ция машин
|  |  |  | оплаты труда | в т.ч. оплаты труда |  |  | в т.ч. оплаты труда | на единицу | всего
1 | 2 | 3 | 4 | 5 | 6 | 7 | 8 | 9 | 10 | 11
Раздел 1. Электромонтажные работы. Шифр 043-2010-ЭОМ
1 | ФЕРм08-03-599-01 В ред. пр. № 321 Минрегиона РФ | Щитки осветительные, устанавливаемые в нише: распорными дюбелями, масса щитка до 6 кг (1 шт.) | 1 | 73,85 27,48 | 2,9 0,14 | 73.85 | 27.48 | 2,9 0,14 | 2.77 | 2.77
2 | Прайс-лист | Щит распределительный ЩРв-36з-0 74 (шт) | 1 | 849.53 |  | 849.53
3 | ФЕРм08-03-526-03 В ред. пр. № 321 Минрегиона РФ | Автомат одно-, двух-, трехполюсный, устанавливаемый на конструкции: на стене или колонне, на ток до 250 А (1 шт.) | 1 | 302,81 28,57 | 3,81 0,14 | 302.81 | 28.57 | 3,81 0,14 | 2.76 | 2.76
4 | Прайс -лист ИЭК | Выключатель автоматический 3-полюс. 200 А, (шт) | 1 | 1048.23 |  | 1048.23
5 | ФЕРм08-03-526-02 В ред. пр. № 321 Минрегиона РФ | Автомат одно-, двух-, трехполюсный, устанавливаемый на конструкции: на стене или колонне, на ток до 100 А (1 шт.) | 2 | 283,55 22,06 | 3,77 0,14 | 567.1 | 44.12 | 7,54 0,28 | 2.32 | 4.64
6 | Прайс -лист ИЭК | Выключатель автоматический 3-полюс. 63 А, тип-С (шт) | 1 | 59.85 |  | 59.85
7 | Прайс -лист ИЭК | Выключатель автоматический 3-полюс. 32 А, тип-С (шт) | 1 | 47.74 |  | 47.74
8 | ФЕРм08-03-526-01 В ред. пр. № 321 Минрегиона РФ | Автомат одно-, двух-, трехполюсный, устанавливаемый на конструкции: на стене или колонне, на ток до 25 А (1 шт.) | 14 | 255,97 14,84 | 1.13 | 3583.58 | 207.76 | 15.82 | 1.56 | 21.84
9 | Прайс -лист ИЭК | Выключатель автоматический 3-полюс. 25 А, тип-С (шт) | 5 | 47.74 |  | 238.7
10 | Прайс -лист ИЭК | Выключатель автоматический 3-полюс. 16 А, тип-С (шт) | 3 | 47.74 |  | 143.22
11 | Прайс -лист ИЭК | Выключатель автоматический 1-полюс. 25 А, тип-С (шт) | 5 | 15.91 |  | 79.55
12 | Прайс -лист ИЭК | Выключатель автоматический 1-полюс. 16 А, тип-С (шт) | 1 | 15.91 |  | 15.91
13 | ФЕРм08-03-599-01 В ред. пр. № 321 Минрегиона РФ | Щитки осветительные, устанавливаемые в нише: распорными дюбелями, масса щитка до 6 кг (1 шт.) | 1 | 73,85 27,48 | 2,9 0,14 | 73.85 | 27.48 | 2,9 0,14 | 2.77 | 2.77
14 | Прайс-лист | Щит распределительный ЩРн-12з-1 38 (шт) | 1 | 226.54 |  | 226.54
15 | ФЕРм08-03-526-01 В ред. пр. № 321 Минрегиона РФ | Автомат одно-, двух-, трехполюсный, устанавливаемый на конструкции: на стене или колонне, на ток до 25 А (1 шт.) | 5 | 255,97 14,84 | 1.13 | 1279.85 | 74.2 | 5.65 | 1.56 | 7.8
16 | Прайс -лист ИЭК | Выключатель автоматический 1-полюс. 10 А, тип-С - (шт) | 4 | 15.91 |  | 63.64
17 | Прайс -лист ИЭК | Выключатель автоматический 3-полюс. 25 А, тип-С (шт) | 1 | 47.74 |  | 47.74
18 | ФЕРм08-03-594-13 В ред. пр. № 321 Минрегиона РФ | Светильник в подвесных потолках, устанавливаемый: на профиле, количество ламп в светильнике до 2 (100 шт.) | 0.22 | 15093,7 2192,32 | 2633,34 882,83 | 3320.61 | 482.31 | 579,33 194,22 | 221 | 48.62
19 | Прайс-лист | Светильник AOT.OPL 236, IP40 (шт) | 22 | 408.68 |  | 8990.96
20 | Прайс-лист | Лампы люминесцентные трубчатая ЛБ 36-1 (шт) | 44 | 7.26 |  | 319.44
21 | ФЕРм08-03-593-02 В ред. пр. № 321 Минрегиона РФ | Светильник с подвеской на крюк для помещений: с повышенной влажностью и пыльностью (100 шт.) | 0.03 | 4118,98 620,99 | 1777,38 654,24 | 123.57 | 18.63 | 53,32 19,63 | 62.6 | 1.88
22 | Прайс-лист | Светильник НБП 02-60-030 (ПСХ-60) (шт) | 3 | 22.11 |  | 66.33
23 | Прайс-лист | Лампа люминисцентная 100Вт ЛКК Р-41-20W/2700/Е27 (шт) | 3 | 43.57 |  | 130.71
24 | ФЕРм08-03-593-10 В ред. пр. № 321 Минрегиона РФ | Световые настенные указатели (100 шт.) | 0.01 | 1989,56 974,14 | 478,34 15,12 | 19.9 | 9.74 | 4,78 0,15 | 98.2 | 0.98
25 | Прайс-лист | Световое табло "Не входить" (шт) | 1 | 261.07 |  | 261.07
26 | Прайс-лист | Лампа накаливания 25 Вт ЛБП/25 (шт) | 1 | 1.74 |  | 1.74
27 | Прайс-лист | Аккумуляторный блок для аврийного освещения INVERLUX (шт) | 3 | 1064.67 |  | 3194.01
28 | ФЕРм08-03-591-02 В ред. пр. № 321 Минрегиона РФ | Выключатель: одноклавишный утопленного типа при скрытой проводке (100 шт.) | 0.16 | 365,33 319,42 | 9,68 0,54 | 58.45 | 51.11 | 1,55 0,09 | 32.2 | 5.15
29 | Прайс-лист | Выключатель одноклавишный для скрытой установки 10А. 250В, (шт) | 16 | 68.53 |  | 1096.48
30 | ФЕРм08-03-591-05 В ред. пр. № 321 Минрегиона РФ | Выключатель: двухклавишный утопленного типа при скрытой проводке (100 шт.) | 0.03 | 371,41 325,38 | 9,68 0,54 | 11.14 | 9.76 | 0,29 0,02 | 32.8 | 0.98
31 | Прайс-лист | Выключатель 2-клавишный для скрытой установки 10А. 250В, (шт) | 3 | 68.53 |  | 205.59
32 | ФЕРм08-03-591-11 В ред. пр. № 321 Минрегиона РФ | Розетка штепсельная: трехполюсная (100 шт.) | 0.2 | 1835,64 728,13 | 29,03 1,62 | 367.13 | 145.63 | 5,81 0,32 | 73.4 | 14.68
33 | Прайс-лист | Розетка штепсельная 2-полюсная с 3-мя зазем. контактом 220В, 16А для откр. установки (шт) | 20 | 69.09 |  | 1381.8
34 | ФССЦ-503-0528 Пр. Минрегиона от 04.03.10 №94 | Разветвительная коробка У-195 (шт.) | 37 | 4.44 |  | 164.28
35 | ФССЦ-503-0493 Пр. Минрегиона №308 от 28.07.09 | Коробки распределительные металические У996 с крышкой (шт.) | 40 | 53.87 |  | 2154.8
36 | ФЕРм08-03-530-04 В ред. пр. № 321 Минрегиона РФ | Пускатель магнитный общего назначения отдельно стоящий, устанавливаемый на конструкции: на стене или колонне, на ток до 40 А (1 шт.) | 16 | 150,86 29,45 | 3,55 0,14 | 2413.76 | 471.2 | 56,8 2,24 | 3.17 | 50.72
37 | Прайс-лист | Пускатель магнитный ПМЛ 211002 (шт) | 13 | 123.15 |  | 1600.95
38 | Прайс-лист | Пускатель магнитный ПМЛ 122002 (шт) | 3 | 197.8 |  | 593.4
39 | ФЕРм08-02-403-03 Изм. Прик.Минрег. от 21.12.10 №747 | Провод групповой осветительных сетей в защитной оболочке или кабель двух-трехжильный: под штукатурку по стенам или в бороздах (100 м) | 7.05 | 1767,24 347,8 | 7,26 0,41 | 12459.04 | 2451.99 | 51,18 2,89 | 37 | 260.85
40 | ФЕРм08-02-409-02 Изм. Прик.Минрег. от 21.12.10 №747 | Труба винипластовая по установленным конструкциям, по стенам и колоннам с креплением скобами, диаметр: до 50 мм (100 м) | 0.5 | 1903,54 323,36 | 116,19 4,46 | 951.77 | 161.68 | 58,1 2,23 | 34.4 | 17.2
41 | Прайс-лист | ПВХ труба д. 32 мм (м) | 50 | 7.13 |  | 356.5
42 | ФЕРм08-02-412-01 Изм. Прик.Минрег. от 21.12.10 №747 | Затягивание провода в проложенные трубы и металлические рукава первого одножильного или многожильного в общей оплетке, суммарное сечение до 2,5 мм2 (100 м) | 0.5 | 257,87 52,73 | 2,42 0,14 | 128.94 | 26.37 | 1,21 0,07 | 5.61 | 2.81
43 | ФЕРм08-02-411-01 Изм. Прик.Минрег. от 21.12.10 №747 | Рукав металлический наружным диаметром: до 48 мм (100 м) | 0.5 | 3085,01 326,18 | 207,45 2,97 | 1542.51 | 163.09 | 103,73 1,49 | 34.7 | 17.35
44 | Прайс-лист | Металлорукав д.50 (м.п.) | 50 | 33.03 |  | 1651.5
45 | ФЕРм08-02-412-03 Изм. Прик.Минрег. от 21.12.10 №747 | Затягивание провода в проложенные трубы и металлические рукава первого одножильного или многожильного в общей оплетке, суммарное сечение до 16 мм2 (100 м) | 0.5 | 307,53 73,88 | 9,68 0,54 | 153.77 | 36.94 | 4,84 0,27 | 7.86 | 3.93
46 | Прайс-лист | Кабель ВВГнг-LS-660 3х1.5 (км) | 0.21 | 6923.21 |  | 1453.87
47 | Прайс-лист | Кабель ВВГнг-LS-660 3Х2.5 (км) | 0.18 | 10741.94 |  | 1933.55
48 | Прайс-лист | Кабель ВВГнг-LS-660 4Х2.5 (км) | 0.02 | 12917.27 |  | 258.35
49 | Прайс-лист | Кабель ВВГнг-LS-660 5Х2.5 (км) | 0.15 | 15886.71 |  | 2383.01
50 | Прайс-лист | Кабель ВВГнг-LS-660 5Х4 (км) | 0.02 | 25640.55 |  | 512.81
51 | Прайс-лист | Кабель ВВГнг-LS-660 5Х16 (км) | 0.015 | 95369.6 |  | 1430.54
52 | Прайс-лист | Провод ПВС 3х0,75 (км) | 0.05 | 3682.32 |  | 184.12
53 | Прайс-лист | Провод ПВС 2х0,75 (км) | 0.06 | 2795.33 |  | 167.72
54 | Прайс-лист | Провод ПВ3 1х4 (на 380В) (км) | 0.05 | 4068.93 |  | 203.45
Итого по разделу 1 Электромонтажные работы. Шифр 043-2010-ЭОМ | [5 empty] | 302265.37 |  |  |  | 467.73
Раздел 2. Строительная часть, шифр 043-2010-АС
Строительная часть
55 | ФЕРр55-5-1 В ред. пр. № 207 Минрегиона РФ | Разборка кирпичных перегородок на отдельные кирпичи (100 м2 перегородок) | 0.8793 | 1829,8 1204,44 | 625,36 67,6 | 1608.94 | 1059.06 | 549,88 59,44 | 141.2 | 124.16
56 | ФЕРр56-9-2 В ред. пр. № 207 Минрегиона РФ | Демонтаж дверных коробок: в каменных стенах с выломкой четвертей в кладке (100 коробок) | 0.1 | 3975,22 3605,79 | 369,43 39,94 | 397.52 | 360.58 | 36,94 3,99 | 449.6 | 44.96
57 | ФЕРр56-10-1 В ред. пр. № 207 Минрегиона РФ | Снятие дверных полотен (100 м2 дверных полотен) | 0.2877 | 288,06 288,06 |  | 82.87 | 82.87 |  | 36.28 | 10.44
58 | ФЕР46-03-007-03 В ред. пр. № 253 Минрегиона РФ | Пробивка проемов в конструкциях: из кирпича (1 м3) | 7.41 | 372,13 110,33 | 261,8 25,55 | 2757.48 | 817.55 | 1939,93 189,33 | 12.3 | 91.14
59 | ФЕРр53-25-1 В ред. пр. № 207 Минрегиона РФ | Устройство металлических перемычек в стенах существующих зданий (1 т металлоконструкций перемычек) | 0.45383 | 11318,22 1433,2 | 67,41 4,73 | 5136.55 | 650.43 | 30,59 2,15 | 165.88 | 75.28
60 | ФЕРр69-2-4 В ред. пр. № 207 Минрегиона РФ | Сверление отверстий: в деревянных конструкциях электродрелью диаметром до 10 мм глубиной до 20 см (100 отверстий) | 0.36 | 108 89,57 | 18.43 | 38.88 | 32.25 | 6.63 | 10.5 | 3.78
61 | ФЕР06-01-015-01 В ред. пр. № 253 Минрегиона РФ | Установка анкерных болтов: в готовые гнезда с заделкой длиной до 1 м (1 т) | 0.01 | 12954,7 2790,99 | 60,25 3,38 | 129.55 | 27.91 | 0,6 0,03 | 315.01 | 3.15
62 | ФЕР13-06-003-01 В ред. пр. № 253 Минрегиона РФ | Очистка поверхности щетками (1 м2 очищаемой поверхности) | 9 | 7,68 7,68 |  | 69.12 | 69.12 |  | 0.9 | 8.1
63 | ФЕР13-06-004-01 В ред. пр. № 253 Минрегиона РФ | Обеспыливание поверхности (1 м2 обеспыливаемой поверхности) | 9 | 1,12 0,85 | 0.27 | 10.08 | 7.65 | 2.43 | 0.1 | 0.9
64 | ФЕР13-07-001-02 В ред. пр. № 253 Минрегиона РФ | Обезжиривание поверхностей аппаратов и трубопроводов диаметром до 500 мм: уайт-спиритом (100 м2 обезжириваемой поверхности) | 0.09 | 304,46 79,36 | 2,66 0,1 | 27.4 | 7.14 | 0,24 0,01 | 9.08 | 0.82
65 | ФЕР13-03-002-04 В ред. пр. № 253 Минрегиона РФ | Огрунтовка металлических поверхностей за один раз: грунтовкой ГФ-021 (100 м2 окрашиваемой поверхности) | 0.09 | 268,7 56,55 | 9,43 0,1 | 24.18 | 5.09 | 0,85 0,01 | 5.31 | 0.48
66 | ФЕР13-03-004-26 В ред. пр. № 253 Минрегиона РФ | Окраска металлических огрунтованных поверхностей: эмалью ПФ-115 (100 м2 окрашиваемой поверхности) КОЭФ. К ПОЗИЦИИ: 2 раза ПЗ=2 (ОЗП=2; ЭМ=2; МАТ=2) | 0.09 | 644,48 69,48 | 12,44 0,1 | 58 | 6.25 | 1,12 0,01 | 3.83 | 0.34
67 | ФЕР15-02-037-04 В ред. пр. № 253 Минрегиона РФ | Устройство каркаса при оштукатуривании: карнизов и тяг (100 м2 оштукатуриваемой поверхности) | 0.15 | 3214,58 601,47 | 16,74 3,41 | 482.19 | 90.22 | 2,51 0,51 | 65.52 | 9.83
68 | ФЕР15-02-036-05 В ред. пр. № 253 Минрегиона РФ | Штукатурка по сетке без устройства каркаса: высококачественная колонн (100 м2 оштукатуриваемой поверхности) | 0.15 | 8624,87 3516,1 | 61,36 19,5 | 1293.73 | 527.42 | 9,2 2,93 | 339.72 | 50.96
69 | ФЕР46-02-007-01 В ред. пр. № 253 Минрегиона РФ | Кладка отдельных участков кирпичных стен и заделка проемов в кирпичных стенах при объеме кладки в одном месте: до 5 м3 (1 м3) | 3.08 | 947,45 119,53 | 2.13 | 2918.15 | 368.15 | 6.56 | 14.63 | 45.06
70 | ФЕР08-02-007-01 В ред. пр. № 253 Минрегиона РФ | Армирование кладки стен и других конструкций (1 т металлических изделий) | 0.0078 | 7752,91 506,02 | 46,89 3,11 | 60.47 | 3.95 | 0,37 0,02 | 63.73 | 0.5
71 | ФЕР10-05-001-02 В ред. пр. № 253 Минрегиона РФ | Устройство перегородок из гипсокартонных листов (ГКЛ) по системе "КНАУФ" с одинарным металлическим каркасом и однослойной обшивкой с обеих сторон (С 111): с одним дверным проемом (100 м2 перегородок (за вычетом проемов)) | 2.075 | 8381,81 934,21 | 38.68 | 17392.26 | 1938.49 | 80.26 | 103 | 213.73
72 | ФЕРр57-2-3 В ред. пр. № 207 Минрегиона РФ | Разборка покрытий полов: из керамических плиток (100 м2 покрытия) | 1.6789 | 641 595,99 | 45,01 16,7 | 1076.17 | 1000.61 | 75,56 28,04 | 69.87 | 117.3
73 | Прайс-лист | Утеплитель Техно Лайт (м3) | 14.04 | 377.58 |  | 5301.22
Отделка помещений
74 | ФЕР11-01-004-01 В ред. пр. № 253 Минрегиона РФ | Устройство гидроизоляции оклеечной рулонными материалами: на мастике Битуминоль, первый слой (100 м2 изолируемой поверхности) | 1.6789 | 2750,72 520,45 | 321,32 4,52 | 4618.18 | 873.78 | 539,46 7,59 | 46.18 | 77.53
75 | ФССЦ-101-1742 Пр. Минрегиона №308 от 28.07.09 | Толь с крупнозернистой посыпкой гидроизоляционный марки ТГ-350 (м2) | -194.8 | 5.71 |  | -1112.31
76 | ФССЦ-101-3358 Изм. Приказ Минрегиона РФ от 4.03.10 №94 | Унифлекс ТКП (м2) | 194.8 | 30.11 |  | 5865.43
77 | ФЕР11-01-011-01 Пр.Минрегиона №339 от 13.07.11 | Устройство стяжек: цементных толщиной 20 мм (100 м2 стяжки) | 1.6789 | 1485,02 313,71 | 44,24 14,73 | 2493.2 | 526.69 | 74,27 24,73 | 39.51 | 66.33
78 | ФЕР11-01-011-02 Пр.Минрегиона №339 от 13.07.11 | Устройство стяжек: на каждые 5 мм изменения толщины стяжки добавлять или исключать к расценке 11-01-011-01 (100 м2 стяжки) КОЭФ. К ПОЗИЦИИ: Новый коэффициент ПЗ=6 (ОЗП=6; ЭМ=6; МАТ=6) | 1.6789 | 1747,92 23,82 | 46,32 2,44 | 2934.58 | 39.99 | 77,77 4,10 | 0.5 | 0.84
79 | ФЕР11-01-027-03 В ред. пр. № 253 Минрегиона РФ | Устройство покрытий на цементном растворе из плиток: керамических для полов одноцветных с красителем (100 м2 покрытия) | 1.6789 | 8987,43 1046,88 | 128,7 30,3 | 15089 | 1757.61 | 216,07 50,87 | 119.78 | 201.1
81 | ФЕРр62-17-06 | Окрашивание водоэмульсионными составами поверхностей потолков ранее окрашенных водоэмульсионной краской с расчисткой старой краски: более 35 % (100 м2 окрашиваемой поверхности) | 1.6789 | 1910,84 291,77 | 6,52 1,69 | 3208.11 | 489.85 | 10,95 2,84 | 33.78 | 56.71
82 | ФЕР15-01-019-05 В ред. пр. № 253 Минрегиона РФ | Гладкая облицовка стен, столбов, пилястр и откосов (без карнизных, плинтусных и угловых плиток) без установки плиток туалетного гарнитура на клее из сухих смесей: по кирпичу и бетону (100 м2 поверхности облицовки) | 3.223 | 10688,2 1465,77 | 31,75 17,01 | 34448.07 | 4724.18 | 102,33 54,82 | 159.67 | 514.62
83 | ФЕРр62-41-1 В ред. пр. № 207 Минрегиона РФ | Очистка вручную поверхности фасадов от перхлорвиниловых и масляных красок: с земли и лесов (100 м2 расчищенной поверхности) | 4.395 | 162,24 162,24 |  | 713.04 | 713.04 |  | 20.8 | 91.42
84 | ФЕРр61-1-9 Пр.Минрегиона №358 от 25.07.11 | Сплошное выравнивание штукатурки внутри здания (однослойная штукатурка) сухой растворной смесью (типа «Ветонит») толщиной до 10 мм для последующей окраски или оклейки обоями: стен (100 м2 поверхности) КОЭФ. К ПОЗИЦИИ: толщ. 3 мм ПЗ=0,3 (ОЗП=0,3; ЭМ=0,3; МАТ=0,3) | 4.395 | 2277,2 216,09 | 9,67 19,82 | 10008.29 | 949.72 | 42,5 87,11 | 73.8 | 324.35
85 | ФЕР15-04-005-05 Пр.Минрегиона №339 от 13.07.11 | Окраска поливинилацетатными водоэмульсионными составами улучшенная: по сборным конструкциям стен, подготовленным под окраску (100 м2 окрашиваемой поверхности) | 4.395 | 1295,05 227,93 | 9,03 0,12 | 5691.74 | 1001.75 | 39,69 0,53 | 25.41 | 111.68
86 | ФЕР10-01-039-03 Пр.Минрегиона №339 от 13.07.11 | Установка блоков в наружных и внутренних дверных проемах: в перегородках и деревянных нерубленых стенах, площадь проема до 3 м2 (100 м2 проемов) | 0.3058 | 25379,25 1031,55 | 339.96 | 7760.97 | 315.45 | 103.96 | 115 | 35.17
87 | ФССЦ-101-0889 Пр. Минрегиона №308 от 28.07.09 | Скобяные изделия для блоков входных дверей в помещение однопольных (компл.) | 12 | 94.68 |  | 1136.16
88 | ФССЦ-101-0890 Пр. Минрегиона №308 от 28.07.09 | Скобяные изделия для блоков входных дверей в помещение двупольных (компл.) | 3 | 94.68 |  | 284.04
89 | ФЕР26-01-042-02 В ред. пр. № 253 Минрегиона РФ | Установка дверей с тепловой изоляцией: в кирпичных стенах (100 м2 проемов по наружному обводу коробок) | 0.0271 | 33437,64 2326,9 | 841.72 | 906.16 | 63.06 | 22.81 | 272.79 | 7.39
90 | ФССЦ-101-0887 Пр. Минрегиона №308 от 28.07.09 | Скобяные изделия для блоков входных однопольных (компл.) | 1 | 94.68 |  | 94.68
91 | ФЕР10-01-034-05 Пр.Минрегиона №339 от 13.07.11 | Установка в жилых и общественных зданиях оконных блоков из ПВХ профилей: поворотных (откидных, поворотно-откидных) с площадью проема до 2 м2 двухстворчатых (100 м2 проемов) | 0.0588 | 304273,43 1639,19 | 487,95 20,42 | 17891.28 | 96.38 | 28,69 1,20 | 187.55 | 11.03
92 | ФЕР10-01-035-03 Изм. Пр. Минрегиона №81 от 27.02.10 | Установка подоконных досок из ПВХ: в каменных стенах толщиной свыше 0,51 м (100 п.м) | 0.042 | 6487,61 182,37 | 28,34 0,81 | 272.48 | 7.66 | 1,19 0,03 | 21.38 | 0.9
93 | ФССЦ-101-2912 Пр. Минрегиона от 04.03.10 №94 | Доски подоконные ПВХ, шириной 600 мм (м) | 4.2 | 365.59 |  | 1535.48
94 | ФЕР15-01-050-04 Пр.Минрегиона №339 от 13.07.11 | Облицовка оконных и дверных откосов декоративным бумажно-слоистым пластиком или листами из синтетических материалов на клее (100 м2 облицовки) | 0.042 | 11481,71 1528,19 | 46,33 0,93 | 482.23 | 64.18 | 1,95 0,04 | 166.47 | 6.99
Вывоз мусора
96 | ФССЦпг01-01-01-041 Пр.Минрегиона №354 от 20.07.11 | Погрузочные работы при автомобильных перевозках: Мусор строительный с погрузкой вручную (1 т груза) | 35 | 42,98 42,98 |  | 1504.3 | 1504.3
97 | ФССЦпг03-21-01-030 Пр.Минрегиона №354 от 20.07.11 | Перевозка грузов автомобилями-самосвалами грузоподъемностью 10 т, работающих вне карьера, на расстояние: до 30 км I класс груза (1 т груза) | 35 | 19.29 | 19.29 | 675.15 |  | 675.15
Итого по разделу 2 Строительная часть, шифр 043-2010-АС | [5 empty] | 949007.23 |  |  |  | 2306.99
Раздел 3. Система водоснабжения и водоотведения
Хозяйственно-питьевой водопровод.
98 | ФЕР16-04-002-01 В ред. пр. № 253 Минрегиона РФ | Прокладка трубопроводов водоснабжения из напорных полиэтиленовых труб низкого давления среднего типа наружным диаметром: 20 мм (100 м трубопровода) | 1.3 | 3753,4 1887,18 | 1362,19 181,17 | 4879.42 | 2453.33 | 1770,85 235,52 | 190.24 | 247.31
99 | ФЕР16-04-002-02 В ред. пр. № 253 Минрегиона РФ | Прокладка трубопроводов водоснабжения из напорных полиэтиленовых труб низкого давления среднего типа наружным диаметром: 25 мм (100 м трубопровода) | 0.3 | 2918,99 1484,43 | 839,67 110,7 | 875.7 | 445.33 | 251,9 33,21 | 149.64 | 44.89
100 | ФЕР16-04-002-03 В ред. пр. № 253 Минрегиона РФ | Прокладка трубопроводов водоснабжения из напорных полиэтиленовых труб низкого давления среднего типа наружным диаметром: 32 мм (100 м трубопровода) | 0.3 | 2489,2 1208,26 | 491,32 63,72 | 746.76 | 362.48 | 147,4 19,12 | 121.8 | 36.54
101 | ФССЦ-507-3286 Изм. Пр.Минрег. от 03.08.10 №359 | Тройник полипропиленовый соединительный диаметром 20 мм (шт.) | 51 | 1.69 |  | 86.19
102 | ФССЦ-507-3288 Изм. Пр.Минрег. от 03.08.10 №359 | Тройник полипропиленовый соединительный диаметром 32 мм (шт.) | 19 | 4.98 |  | 94.62
103 | ФССЦ-507-3296 Пр.Минрегиона №356 от 21.07.11 | Тройник полипропиленовый переходной диаметром 25х20х25 мм (шт.) | 22 | 2.05 |  | 45.1
104 | ФССЦ-507-3173 Изм. Пр.Минрег. от 03.08.10 №359 | Угольник 90 град. полипропиленовый диаметром 20 мм (шт.) | 65 | 5.11 |  | 332.15
105 | ФССЦ-507-3174 Изм. Пр.Минрег. от 03.08.10 №359 | Угольник 90 град. полипропиленовый диаметром 25 мм (шт.) | 10 | 6.18 |  | 61.8
106 | ФССЦ-507-3175 Изм. Пр.Минрег. от 03.08.10 №359 | Угольник 90 град. полипропиленовый диаметром 32 мм (шт.) | 6 | 11.55 |  | 69.3
107 | ФССЦ-507-5058 Изм. Пр.Минрег. от 03.08.10 №359 | Муфта полипропиленовая переходная диаметром 32х25 мм (шт.) | 4 | 1.32 |  | 5.28
108 | ФССЦ-507-5057 Изм. Пр.Минрег. от 03.08.10 №359 | Муфта полипропиленовая переходная диаметром 32х20 мм (шт.) | 10 | 1.19 |  | 11.9
109 | ФЕР16-05-001-01 В ред. пр. № 253 Минрегиона РФ | Установка вентилей, задвижек, затворов, клапанов обратных, кранов проходных на трубопроводах из стальных труб диаметром: до 25 мм (1 шт.) | 30 | 75,85 13,33 | 3.71 | 2275.5 | 399.9 | 111.3 | 1.47 | 44.1
110 | ФССЦ-302-1265 Пр. Минрегиона №308 от 28.07.09 | Вентили проходные муфтовые 15Б1БК для воды и пара давлением 1,6 МПа (16 кгс/см2), диаметром 15 мм (шт.) | 10 | 31.04 |  | 310.4
111 | ФССЦ-302-1831 Пр. Минрегиона от 04.03.10 №94 | Кран шаровой муфтовый 11Б27П1, диаметром 15 мм (шт.) | 16 | 15.71 |  | 251.36
112 | ФССЦ-302-1832 Пр. Минрегиона от 04.03.10 №94 | Кран шаровой муфтовый 11Б27П1, диаметром 20 мм (шт.) | 4 | 24.68 |  | 98.72
113 | ФЕР16-06-004-01 В ред. пр. № 253 Минрегиона РФ | Устройство водомерных узлов с изготовлением обвязки на месте монтажа, без обводной линии диаметром ввода: 300 мм, диаметром водомера 200 мм (1 узел) | 2 | 11594,86 310,83 | 108,87 4,05 | 23189.72 | 621.66 | 217,74 8,10 | 34.27 | 68.54
114 | ФЕР17-01-002-03 В ред. пр. № 253 Минрегиона РФ | Установка смесителей (10 шт.) | 3.9 | 1512,97 67,34 | 0.2 | 5900.58 | 262.63 | 0.78 | 7 | 27.3
115 | ФССЦ-301-1527 Пр. Минрегиона №308 от 28.07.09 | Смеситель латунный с гальванопокрытием для мойки настольный, с верхней камерой смешения (шт.) | -39 | 143 |  | -5577
116 | ФССЦ-301-0622 Пр. Минрегиона №308 от 28.07.09 | Смесители для ванн СМ-В-ШЛБ-ШТР С душевой сеткой на гибком шланге, с кнопочным переключателем, набортные, с латунными маховичками, штангой (компл.) | 26 | 203.07 |  | 5279.82
117 | ФССЦ-301-0615 Пр. Минрегиона №308 от 28.07.09 | Смесители для умывальников СМ-УМ-ПШЛ , с гибким шлангом и сеткой (компл.) | 13 | 184.76 |  | 2401.88
118 | ФССЦ-301-1211 Изм. Пр.Минрег. от 03.08.10 №359 | Подводка гибкая армированная (шт.) | 1 | 9.63 |  | 9.63
Канализация К1
119 | ФЕР16-04-001-01 Пр.Минрегиона №339 от 13.07.11 | Прокладка трубопроводов канализации из полиэтиленовых труб высокой плотности диаметром: 50 мм (100 м трубопровода) | 0.5 | 3145,57 637,26 | 2,86 0,27 | 1572.79 | 318.63 | 1,43 0,14 | 64.24 | 32.12
120 | ФЕР16-04-001-02 Пр.Минрегиона №339 от 13.07.11 | Прокладка трубопроводов канализации из полиэтиленовых труб высокой плотности диаметром: 110 мм (100 м трубопровода) | 0.7 | 14153,43 611,07 | 6,58 0,68 | 9907.4 | 427.75 | 4,61 0,48 | 61.6 | 43.12
121 | ФССЦ-103-1017 Пр. Минрегиона №308 от 28.07.09 | Ревизии диаметром 100 мм (шт.) | 4 | 68.98 |  | 275.92
122 | ФССЦ-507-3290 Изм. Пр.Минрег. от 03.08.10 №359 | Тройник полипропиленовый соединительный диаметром 50 мм (шт.) | 34 | 9.96 |  | 338.64
123 | ФССЦ-507-3294 Изм. Пр.Минрег. от 03.08.10 №359 | Тройник полипропиленовый соединительный диаметром 110 мм (шт.) | 26 | 122.93 |  | 3196.18
124 | ФССЦ-507-3321 Изм. Пр.Минрег. от 03.08.10 №359 | Тройник полипропиленовый переходной диаметром 110х50х110 мм (шт.) | 31 | 104.49 |  | 3239.19
125 | ФССЦ-507-5005 Изм. Пр.Минрег. от 03.08.10 №359 | Угольник 45 град. полипропиленовый диаметром 50 мм (шт.) | 19 | 19.64 |  | 373.16
126 | ФССЦ-507-3176 Изм. Пр.Минрег. от 03.08.10 №359 | Угольник 90 град. полипропиленовый диаметром 50 мм (шт.) | 12 | 23.6 |  | 283.2
127 | ФССЦ-507-4307 Изм. Пр.Минрег. от 03.08.10 №359 | Угольник 90 град. полипропиленовый диаметром 110 мм (шт.) | 28 | 156.73 |  | 4388.44
128 | ФЕР17-01-001-23 В ред. пр. № 253 Минрегиона РФ | Установка трапов диаметром: 100 мм (10 компл.) | 1 | 1782,97 84,37 | 19,69 1,16 | 1782.97 | 84.37 | 19,69 1,16 | 8.77 | 8.77
129 | ФЕР17-01-003-03 В ред. пр. № 253 Минрегиона РФ | Установка унитазов: с краном смывным (10 компл.) | 0.1 | 6584,57 210,93 | 31,99 3,71 | 658.46 | 21.09 | 3,2 0,37 | 22.18 | 2.22
130 | ФЕР17-01-001-14 В ред. пр. № 253 Минрегиона РФ | Установка умывальников одиночных: с подводкой холодной и горячей воды (10 компл.) | 1.3 | 1609,25 208,27 | 23,63 1,51 | 2092.03 | 270.75 | 30,72 1,96 | 21.65 | 28.15
131 | ФЕР23-01-020-01 Доп. Пр. Минрегиона №81 от 27.02.10 | Укладка канализационных безнапорных раструбных труб из поливинилхлорида (ПВХ) диаметром: 250 мм (100 м трубопроводов) | 0.2 | 630,44 248,96 | 369,52 46,98 | 126.09 | 49.79 | 73,9 9,40 | 27.12 | 5.42
132 | ФССЦ-507-2008 Пр. Минрегиона №308 от 28.07.09 | Труба ПЭ 63 SDR 11 (Т), наружный диаметр 110 мм (ГОСТ 18599-2001) (10 м) | 2 | 1342.17 |  | 2684.34
Итого по разделу 3 Система водоснабжения и водоотведения | [5 empty] | 389293.61 |  |  |  | 588.48
Раздел 4. Отопление и вентиляция
Система отопления
133 | ФЕР18-03-001-01 В ред. пр. № 253 Минрегиона РФ | Установка радиаторов: чугунных (100 кВт радиаторов и конвекторов) | 0.0221 | 34183,59 679,03 | 387,89 31,82 | 755.46 | 15.01 | 8,57 0,70 | 75.7 | 1.67
134 | ФЕР16-02-001-01 В ред. пр. № 253 Минрегиона РФ | Прокладка трубопроводов отопления из стальных водогазопроводных неоцинкованных труб диаметром: 15 мм (100 м трубопровода) | 0.12 | 2352,62 317,17 | 46,64 2,03 | 282.31 | 38.06 | 5,6 0,24 | 32.97 | 3.96
135 | ФЕР16-02-001-03 В ред. пр. № 253 Минрегиона РФ | Прокладка трубопроводов отопления из стальных водогазопроводных неоцинкованных труб диаметром: 25 мм (100 м трубопровода) | 0.16 | 2942,69 317,17 | 46,64 2,03 | 470.83 | 50.75 | 7,46 0,32 | 32.97 | 5.28
136 | ФЕР16-05-005-01 В ред. пр. № 253 Минрегиона РФ | Установка клапанов редукционных пружинных диаметром: 25 мм (1 шт.) | 2 | 456,08 8,84 | 2.98 | 912.16 | 17.68 | 5.96 | 0.93 | 1.86
137 | ФССЦ-301-3202 Пр. Минрегиона №308 от 28.07.09 | Клапаны редукционные 18ч2бр для пара давлением 1,45 МПа (14,5 кгс/см2), диаметром 25 мм (шт.) | -2 | 388.5 |  | -777
138 | ФССЦ-301-0894 Пр. Минрегиона от 04.03.10 №94 | Клапан "Danfoss", марка RTD-G-15 угловой (шт.) | 2 | 220.53 |  | 441.06
139 | ФЕР18-07-001-05 В ред. пр. № 253 Минрегиона РФ | Установка кранов воздушных (1 компл.) | 2 | 27,16 1,23 |  | 54.32 | 2.46 |  | 0.12 | 0.24
140 | ФЕР18-06-003-10 В ред. пр. № 253 Минрегиона РФ | Установка воздухоотводчиков (1 шт.) | 2 | 107,21 15,79 | 8,34 0,27 | 214.42 | 31.58 | 16,68 0,54 | 1.66 | 3.32
141 | ФЕР16-05-001-01 В ред. пр. № 253 Минрегиона РФ | Установка вентилей, задвижек, затворов, клапанов обратных, кранов проходных на трубопроводах из стальных труб диаметром: до 25 мм (1 шт.) | 3 | 75,85 13,33 | 3.71 | 227.55 | 39.99 | 11.13 | 1.47 | 4.41
142 | ФССЦ-302-1831 Пр. Минрегиона от 04.03.10 №94 | Кран шаровой муфтовый 11Б27П1, диаметром 15 мм (шт.) | 3 | 15.71 |  | 47.13
143 | ФЕР13-03-002-04 В ред. пр. № 253 Минрегиона РФ | Огрунтовка металлических поверхностей за один раз: грунтовкой ГФ-021 (100 м2 окрашиваемой поверхности) | 0.166 | 268,7 56,55 | 9,43 0,1 | 44.6 | 9.39 | 1,57 0,02 | 5.31 | 0.88
144 | ФЕР13-03-004-26 В ред. пр. № 253 Минрегиона РФ | Окраска металлических огрунтованных поверхностей: эмалью ПФ-115 (100 м2 окрашиваемой поверхности) КОЭФ. К ПОЗИЦИИ: 2 раза ПЗ=2 (ОЗП=2; ЭМ=2; МАТ=2) | 0.166 | 644,48 69,48 | 12,44 0,1 | 106.98 | 11.53 | 2,07 0,02 | 3.83 | 0.64
145 | ФЕР16-07-003-03 В ред. пр. № 253 Минрегиона РФ | Врезка в действующие внутренние сети трубопроводов отопления и водоснабжения диаметром: 25 мм (1 врезка) | 1 | 87,22 44,24 | 4.94 | 87.22 | 44.24 | 4.94 | 4.46 | 4.46
Вентиляция
Приточная система П1
146 | ФЕР20-03-001-01 В ред. пр. № 253 Минрегиона РФ | Установка вентиляторов радиальных массой: до 0,05 т (1 вентилятор) | 1 | 76,56 55,79 | 6,67 0,14 | 76.56 | 55.79 | 6,67 0,14 | 6.54 | 6.54
147 | Прайс-лист | Вентилятор ВКП 70-40 ЕС/6,0-1350 (шт) | 1 | 9509.68 |  | 9509.68
148 | ФЕР20-02-019-01 В ред. пр. № 253 Минрегиона РФ | Установка кронштейнов под вентиляционное оборудование (100 кг изделия) | 0.05 | 939,14 55,26 | 12.06 | 46.96 | 2.76 | 0.6 | 6.02 | 0.3
149 | ФЕР20-02-018-01 В ред. пр. № 253 Минрегиона РФ | Установка вставок гибких к радиальным вентиляторам (1 м2) | 2.2 | 54,79 50,26 | 0.87 | 120.54 | 110.57 | 1.91 | 5.75 | 12.65
150 | Прайс-лист | Вставка гибкая ВГ 70-40 (шт) | 2 | 296.84 |  | 593.68
152 | Прайс-лист | Воздухонагреватель НП700х400/96 (шт) | 1 | 10687.46 |  | 10687.46
153 | ФЕР20-05-001-01 В ред. пр. № 253 Минрегиона РФ | Установка фильтров ячейковых (1 м2 поверхности в свету) | 1 | 250,19 38,92 | 6.7 | 250.19 | 38.92 | 6.7 | 4.14 | 4.14
154 | Прайс-лист | Фильтр ФВП 70-40 EU3 (шт) | 1 | 1089.76 |  | 1089.76
155 | ФЕР20-02-006-08 В ред. пр. № 253 Минрегиона РФ | Установка заслонок воздушных и клапанов воздушных КВР с электрическим или пневматическим приводом: периметром до 2400 мм (1 шт.) | 1 | 55,69 22,51 | 4,42 0,14 | 55.69 | 22.51 | 4,42 0,14 | 2.51 | 2.51
156 | Прайс-лист Пр. Минрегиона №308 от 28.07.09 | Клапаны воздушные регулирующие прямоугольного сечения с электрическим приводом ВКп 400х700 (шт.) | 1 | 1886.77 |  | 1886.77
157 | ФЕР20-02-015-05 В ред. пр. № 253 Минрегиона РФ | Установка шумоглушителей вентиляционных трубчатых типа: ГТП 1-5 сечением 400х400 мм (1 шт.) | 1 | 30,93 16,13 | 3.18 | 30.93 | 16.13 | 3.18 | 1.82 | 1.82
158 | Прайс-лист | Шумоглушитель ГТПи 70-40-90 (шт) | 1 | 1284.38 |  | 1284.38
159 | ФЕР20-02-010-04 В ред. пр. № 253 Минрегиона РФ | Установка зонтов над шахтами из листовой стали прямоугольного сечения периметром: 2000 мм (1 зонт) | 1 | 19,11 10,63 | 2.56 | 19.11 | 10.63 | 2.56 | 1.2 | 1.2
160 | ФССЦ-301-0310 Пр. Минрегиона №308 от 28.07.09 | Зонты вентиляционных систем из листовой и сортовой стали, прямоугольные, диаметром шахты 2000 мм (шт.) | 1 | 314.49 |  | 314.49
161 | ФЕР20-02-003-11 В ред. пр. № 253 Минрегиона РФ | Установка решеток жалюзийных стальных: щелевых регулирующих (Р), номер 200, размер 200х200 мм (1 решетка) | 3 | 25,08 9,6 | 1.4 | 75.24 | 28.8 | 4.2 | 1.07 | 3.21
162 | ФЕР20-02-003-05 В ред. пр. № 253 Минрегиона РФ | Установка решеток жалюзийных стальных: регулирующих (РР), номер 1, размер 100х200 мм (1 решетка) | 8 | 47,55 10,49 | 2.37 | 380.4 | 83.92 | 18.96 | 1.17 | 9.36
163 | ФЕР20-02-003-07 В ред. пр. № 253 Минрегиона РФ | Установка решеток жалюзийных стальных: регулирующих (РР), номер 3, размер 200х200 мм (1 решетка) | 10 | 53,8 10,49 | 2.37 | 538 | 104.9 | 23.7 | 1.17 | 11.7
164 | ФЕР20-02-003-08 В ред. пр. № 253 Минрегиона РФ | Установка решеток жалюзийных стальных: регулирующих (РР), номер 4, размер 200х400 мм (1 решетка) | 2 | 77,2 10,49 | 2.37 | 154.4 | 20.98 | 4.74 | 1.17 | 2.34
165 | ФЕР26-01-054-01 В ред. пр. № 253 Минрегиона РФ | Обертывание поверхности изоляции рулонными материалами насухо с проклейкой швов (100 м2 поверхности покрытия изоляции) | 0.08 | 1731,54 276,31 | 50.59 | 138.52 | 22.1 | 4.05 | 31.98 | 2.56
167 | ФЕР20-01-001-02 В ред. пр. № 253 Минрегиона РФ | Прокладка воздуховодов из листовой, оцинкованной стали и алюминия класса Н (нормальные) толщиной: 0,5 мм, периметром до 600 мм (100 м2 поверхности воздуховодов) | 0.053 | 2045,07 1467,1 | 143,32 7,02 | 108.39 | 77.76 | 7,6 0,37 | 167.86 | 8.9
168 | ФЕР20-01-001-03 В ред. пр. № 253 Минрегиона РФ | Прокладка воздуховодов из листовой, оцинкованной стали и алюминия класса Н (нормальные) толщиной: 0,5 мм, периметром 800, 1000 мм (100 м2 поверхности воздуховодов) | 0.064 | 1892,3 1343,25 | 114,81 5,54 | 121.11 | 85.97 | 7,35 0,35 | 153.69 | 9.84
169 | ФЕР20-01-001-10 В ред. пр. № 253 Минрегиона РФ | Прокладка воздуховодов из листовой, оцинкованной стали и алюминия класса Н (нормальные) толщиной: 0,7 мм, периметром от 1100 до 1600 мм (100 м2 поверхности воздуховодов) | 0.238 | 1658,47 1162,25 | 107,31 5,13 | 394.72 | 276.62 | 25,54 1,22 | 132.98 | 31.65
170 | ФЕР20-01-001-11 В ред. пр. № 253 Минрегиона РФ | Прокладка воздуховодов из листовой, оцинкованной стали и алюминия класса Н (нормальные) толщиной: 0,7 мм, периметром до 2400 мм (100 м2 поверхности воздуховодов) | 0.132 | 1366,59 874,52 | 112,14 3,78 | 180.39 | 115.44 | 14,8 0,50 | 100.06 | 13.21
171 | ФЕР20-01-001-01 В ред. пр. № 253 Минрегиона РФ | Прокладка воздуховодов из листовой, оцинкованной стали и алюминия класса Н (нормальные) толщиной: 0,5 мм, диаметром до 200 мм (100 м2 поверхности воздуховодов) | 0.0603 | 2045,07 1467,1 | 143,32 7,02 | 123.32 | 88.47 | 8,64 0,42 | 167.86 | 10.12
172 | ФССЦ-301-1901 Пр. Минрегиона №308 от 28.07.09 | Дроссель-клапаны в обечайке с сектором управления из тонколистовой оцинкованной и сортовой стали круглые диаметром до 280 мм (шт.) | 4 | 50.7 |  | 202.8
173 | ФССЦ-301-1912 Пр. Минрегиона №308 от 28.07.09 | Дроссель-клапаны в обечайке с сектором управления из тонколистовой оцинкованной и сортовой стали прямоугольные периметром до 1000 мм (шт.) | 2 | 58.31 |  | 116.62
174 | ФССЦ-301-0478 Пр. Минрегиона №308 от 28.07.09 | Крепления для воздуховодов хомуты СТД 205 (т) | 0.06 | 8814 |  | 528.84
Вытежная система В1
175 | ФЕР20-03-001-01 В ред. пр. № 253 Минрегиона РФ | Установка вентиляторов радиальных массой: до 0,05 т (1 вентилятор) | 1 | 76,56 55,79 | 6,67 0,14 | 76.56 | 55.79 | 6,67 0,14 | 6.54 | 6.54
176 | Прайс-лист | Вентилятор ВКП 60-35 ЕС/3,0-1400 (шт) | 1 | 8744.92 |  | 8744.92
177 | ФЕР20-02-018-01 В ред. пр. № 253 Минрегиона РФ | Установка вставок гибких к радиальным вентиляторам (1 м2) | 0.42 | 54,79 50,26 | 0.87 | 23.01 | 21.11 | 0.37 | 5.75 | 2.42
178 | Прайс-лист | Гибкая вставка ВГ 60-35 (шт) | 2 | 286.97 |  | 573.94
179 | ФЕР20-02-015-05 В ред. пр. № 253 Минрегиона РФ | Установка шумоглушителей вентиляционных трубчатых типа: ГТП 1-5 сечением 400х400 мм (1 шт.) | 1 | 30,93 16,13 | 3.18 | 30.93 | 16.13 | 3.18 | 1.82 | 1.82
180 | Прайс-лист | Шумоглушитель ГТПи 60-35-90 (шт) | 1 | 964.88 |  | 964.88
181 | ФССЦ-301-1901 Пр. Минрегиона №308 от 28.07.09 | Дроссель-клапаны в обечайке с сектором управления из тонколистовой оцинкованной и сортовой стали круглые диаметром до 280 мм (шт.) | 9 | 50.7 |  | 456.3
182 | ФССЦ-301-1911 Пр. Минрегиона №308 от 28.07.09 | Дроссель-клапаны в обечайке с сектором управления из тонколистовой оцинкованной и сортовой стали прямоугольные периметром до 600 мм (шт.) | 1 | 43.68 |  | 43.68
183 | ФССЦ-301-1912 Пр. Минрегиона №308 от 28.07.09 | Дроссель-клапаны в обечайке с сектором управления из тонколистовой оцинкованной и сортовой стали прямоугольные периметром до 1000 мм (шт.) | 1 | 58.31 |  | 58.31
184 | ФЕР20-02-003-05 В ред. пр. № 253 Минрегиона РФ | Установка решеток жалюзийных стальных: регулирующих (РР), номер 1, размер 100х200 мм (1 решетка) | 6 | 47,55 10,49 | 2.37 | 285.3 | 62.94 | 14.22 | 1.17 | 7.02
185 | ФЕР20-02-003-07 В ред. пр. № 253 Минрегиона РФ | Установка решеток жалюзийных стальных: регулирующих (РР), номер 3, размер 200х200 мм (1 решетка) | 3 | 53,8 10,49 | 2.37 | 161.4 | 31.47 | 7.11 | 1.17 | 3.51
186 | ФЕР20-02-010-04 В ред. пр. № 253 Минрегиона РФ | Установка зонтов над шахтами из листовой стали прямоугольного сечения периметром: 2000 мм (1 зонт) | 1 | 19,11 10,63 | 2.56 | 19.11 | 10.63 | 2.56 | 1.2 | 1.2
187 | ФССЦ-301-0310 Пр. Минрегиона №308 от 28.07.09 | Зонты вентиляционных систем из листовой и сортовой стали, прямоугольные, диаметром шахты 2000 мм (шт.) | 1 | 314.49 |  | 314.49
188 | ФЕР20-02-011-01 В ред. пр. № 253 Минрегиона РФ | Установка зонтов над оборудованием (1 м2 поверхности зонта) | 4.94 | 159,86 9,4 | 4.14 | 789.71 | 46.44 | 20.45 | 1 | 4.94
189 | ФЕР20-02-004-07 В ред. пр. № 253 Минрегиона РФ | Установка клапанов обратных: периметром до 2400 мм (1 клапан) | 1 | 37,32 18,43 | 3,49 0,14 | 37.32 | 18.43 | 3,49 0,14 | 2.08 | 2.08
190 | Прайс-лист | Клапан обратный КОп 600х350 (шт) | 1 | 518.46 |  | 518.46
191 | ФЕР26-01-054-01 В ред. пр. № 253 Минрегиона РФ | Обертывание поверхности изоляции рулонными материалами насухо с проклейкой швов (100 м2 поверхности покрытия изоляции) | 0.19 | 1731,54 276,31 | 50.59 | 328.99 | 52.5 | 9.61 | 31.98 | 6.08
193 | ФЕР20-01-001-01 В ред. пр. № 253 Минрегиона РФ | Прокладка воздуховодов из листовой, оцинкованной стали и алюминия класса Н (нормальные) толщиной: 0,5 мм, диаметром до 200 мм (100 м2 поверхности воздуховодов) | 0.1417 | 2045,07 1467,1 | 143,32 7,02 | 289.79 | 207.89 | 20,31 0,99 | 167.86 | 23.79
194 | ФЕР20-01-001-04 В ред. пр. № 253 Минрегиона РФ | Прокладка воздуховодов из листовой, оцинкованной стали и алюминия класса Н (нормальные) толщиной: 0,6 мм, диаметром до 250 мм (100 м2 поверхности воздуховодов) | 0.0275 | 2046,82 1467,1 | 145,07 7,02 | 56.29 | 40.35 | 3,99 0,19 | 167.86 | 4.62
195 | ФЕР20-01-001-05 В ред. пр. № 253 Минрегиона РФ | Прокладка воздуховодов из листовой, оцинкованной стали и алюминия класса Н (нормальные) толщиной: 0,6 мм, диаметром до 355 мм (100 м2 поверхности воздуховодов) | 0.0396 | 1859,25 1343,25 | 117,92 5,81 | 73.63 | 53.19 | 4,67 0,23 | 153.69 | 6.09
196 | ФЕР20-01-001-02 В ред. пр. № 253 Минрегиона РФ | Прокладка воздуховодов из листовой, оцинкованной стали и алюминия класса Н (нормальные) толщиной: 0,5 мм, периметром до 600 мм (100 м2 поверхности воздуховодов) | 0.064 | 2045,07 1467,1 | 143,32 7,02 | 130.88 | 93.89 | 9,17 0,45 | 167.86 | 10.74
197 | ФЕР20-01-001-03 В ред. пр. № 253 Минрегиона РФ | Прокладка воздуховодов из листовой, оцинкованной стали и алюминия класса Н (нормальные) толщиной: 0,5 мм, периметром 800, 1000 мм (100 м2 поверхности воздуховодов) | 0.0285 | 1892,3 1343,25 | 114,81 5,54 | 53.93 | 38.28 | 3,27 0,16 | 153.69 | 4.38
198 | ФЕР20-01-001-09 В ред. пр. № 253 Минрегиона РФ | Прокладка воздуховодов из листовой, оцинкованной стали и алюминия класса Н (нормальные) толщиной: 0,7 мм, периметром 900 мм (100 м2 поверхности воздуховодов) | 0.022 | 1892,3 1343,25 | 114,81 5,54 | 41.63 | 29.55 | 2,53 0,12 | 153.69 | 3.38
199 | ФЕР20-01-001-11 В ред. пр. № 253 Минрегиона РФ | Прокладка воздуховодов из листовой, оцинкованной стали и алюминия класса Н (нормальные) толщиной: 0,7 мм, периметром до 2400 мм (100 м2 поверхности воздуховодов) | 0.26 | 1366,59 874,52 | 112,14 3,78 | 355.31 | 227.38 | 29,16 0,98 | 100.06 | 26.02
200 | ФССЦ-301-0478 Пр. Минрегиона №308 от 28.07.09 | Крепления для воздуховодов хомуты СТД 205 (т) | 0.07 | 8814 |  | 616.98
Вытяжная система В2
201 | ФЕР20-03-001-01 В ред. пр. № 253 Минрегиона РФ | Установка вентиляторов радиальных массой: до 0,05 т (1 вентилятор) | 1 | 76,56 55,79 | 6,67 0,14 | 76.56 | 55.79 | 6,67 0,14 | 6.54 | 6.54
202 | Прайс-лист | Вентилятор ВК 160В (шт) | 1 | 1341.02 |  | 1341.02
203 | ФЕР20-02-009-01 В ред. пр. № 253 Минрегиона РФ | Установка зонтов над шахтами из листовой стали круглого сечения диаметром: 200 мм (1 зонт) | 1 | 7,91 4,31 | 1.56 | 7.91 | 4.31 | 1.56 | 0.47 | 0.47
204 | ФССЦ-301-0296 Пр. Минрегиона №308 от 28.07.09 | Зонты вентиляционных систем из листовой и сортовой стали, круглые, диаметром шахты 200 мм (шт.) | 1 | 138.79 |  | 138.79
205 | ФЕР20-02-011-01 В ред. пр. № 253 Минрегиона РФ | Установка зонтов над оборудованием (1 м2 поверхности зонта) | 1.12 | 159,86 9,4 | 4.14 | 179.04 | 10.53 | 4.64 | 1 | 1.12
206 | ФЕР20-02-004-01 В ред. пр. № 253 Минрегиона РФ | Установка клапанов обратных: диаметром до 355 мм (1 клапан) | 1 | 18,3 9,13 | 1.68 | 18.3 | 9.13 | 1.68 | 1.03 | 1.03
207 | Прайс-лист | Клапан обратный КО д.160 (шт) | 1 | 249.21 |  | 249.21
208 | ФЕР26-01-054-01 В ред. пр. № 253 Минрегиона РФ | Обертывание поверхности изоляции рулонными материалами насухо с проклейкой швов (100 м2 поверхности покрытия изоляции) | 0.06 | 1731,54 276,31 | 50.59 | 103.89 | 16.58 | 3.04 | 31.98 | 1.92
210 | ФЕР20-01-001-01 В ред. пр. № 253 Минрегиона РФ | Прокладка воздуховодов из листовой, оцинкованной стали и алюминия класса Н (нормальные) толщиной: 0,5 мм, диаметром до 200 мм (100 м2 поверхности воздуховодов) | 0.0717 | 2045,07 1467,1 | 143,32 7,02 | 146.63 | 105.19 | 10,28 0,50 | 167.86 | 12.04
211 | ФССЦ-301-0478 Пр. Минрегиона №308 от 28.07.09 | Крепления для воздуховодов хомуты СТД 205 (т) | 0.025 | 8814 |  | 220.35
212 | ФССЦ-301-1901 Пр. Минрегиона №308 от 28.07.09 | Дроссель-клапаны в обечайке с сектором управления из тонколистовой оцинкованной и сортовой стали круглые диаметром до 280 мм (шт.) | 2 | 50.7 |  | 101.4
Вытяжная система В3
213 | ФЕР20-03-001-01 В ред. пр. № 253 Минрегиона РФ | Установка вентиляторов радиальных массой: до 0,05 т (1 вентилятор) | 1 | 76,56 55,79 | 6,67 0,14 | 76.56 | 55.79 | 6,67 0,14 | 6.54 | 6.54
214 | Прайс-лист | Вентилятор канальный взрывозащищенный с эл.двигателем ВК 2-2-2-02-В (шт) | 1 | 6457.91 |  | 6457.91
215 | ФЕР20-02-009-01 В ред. пр. № 253 Минрегиона РФ | Установка зонтов над шахтами из листовой стали круглого сечения диаметром: 200 мм (1 зонт) | 1 | 7,91 4,31 | 1.56 | 7.91 | 4.31 | 1.56 | 0.47 | 0.47
216 | ФССЦ-301-0296 Пр. Минрегиона №308 от 28.07.09 | Зонты вентиляционных систем из листовой и сортовой стали, круглые, диаметром шахты 200 мм (шт.) | 1 | 138.79 |  | 138.79
217 | ФЕР20-02-011-01 В ред. пр. № 253 Минрегиона РФ | Установка зонтов над оборудованием (1 м2 поверхности зонта) | 0.8 | 159,86 9,4 | 4.14 | 127.89 | 7.52 | 3.31 | 1 | 0.8
218 | ФЕР20-02-004-01 В ред. пр. № 253 Минрегиона РФ | Установка клапанов обратных: диаметром до 355 мм (1 клапан) | 1 | 18,3 9,13 | 1.68 | 18.3 | 9.13 | 1.68 | 1.03 | 1.03
219 | Прайс-лист | Клапан обратный КО д.200 (шт) | 1 | 287.55 |  | 287.55
220 | ФЕР26-01-054-01 В ред. пр. № 253 Минрегиона РФ | Обертывание поверхности изоляции рулонными материалами насухо с проклейкой швов (100 м2 поверхности покрытия изоляции) | 0.07 | 1731,54 276,31 | 50.59 | 121.21 | 19.34 | 3.54 | 31.98 | 2.24
222 | ФЕР20-01-001-03 В ред. пр. № 253 Минрегиона РФ | Прокладка воздуховодов из листовой, оцинкованной стали и алюминия класса Н (нормальные) толщиной: 0,5 мм, периметром 800, 1000 мм (100 м2 поверхности воздуховодов) | 0.136 | 1892,3 1343,25 | 114,81 5,54 | 257.35 | 182.68 | 15,61 0,75 | 153.69 | 20.9
223 | ФССЦ-301-0478 Пр. Минрегиона №308 от 28.07.09 | Крепления для воздуховодов хомуты СТД 205 (т) | 0.025 | 8814 |  | 220.35
Вытяжная система В4
224 | ФЕР20-03-001-01 В ред. пр. № 253 Минрегиона РФ | Установка вентиляторов радиальных массой: до 0,05 т (1 вентилятор) | 1 | 76,56 55,79 | 6,67 0,14 | 76.56 | 55.79 | 6,67 0,14 | 6.54 | 6.54
225 | Прайс-лист | Вентилятор ВК 125 В (шт) | 1 | 771.15 |  | 771.15
226 | ФЕР20-02-003-05 В ред. пр. № 253 Минрегиона РФ | Установка решеток жалюзийных стальных: регулирующих (РР), номер 1, размер 100х200 мм (1 решетка) | 2 | 47,55 10,49 | 2.37 | 95.1 | 20.98 | 4.74 | 1.17 | 2.34
227 | ФЕР26-01-054-01 В ред. пр. № 253 Минрегиона РФ | Обертывание поверхности изоляции рулонными материалами насухо с проклейкой швов (100 м2 поверхности покрытия изоляции) | 0.02 | 1731,54 276,31 | 50.59 | 34.63 | 5.53 | 1.01 | 31.98 | 0.64
229 | ФЕР20-01-001-02 В ред. пр. № 253 Минрегиона РФ | Прокладка воздуховодов из листовой, оцинкованной стали и алюминия класса Н (нормальные) толщиной: 0,5 мм, периметром до 600 мм (100 м2 поверхности воздуховодов) | 0.024 | 2045,07 1467,1 | 143,32 7,02 | 49.08 | 35.21 | 3,44 0,17 | 167.86 | 4.03
230 | ФЕР20-01-001-01 В ред. пр. № 253 Минрегиона РФ | Прокладка воздуховодов из листовой, оцинкованной стали и алюминия класса Н (нормальные) толщиной: 0,5 мм, диаметром до 200 мм (100 м2 поверхности воздуховодов) | 0.00785 | 2045,07 1467,1 | 143,32 7,02 | 16.05 | 11.52 | 1,13 0,06 | 167.86 | 1.32
231 | ФССЦ-301-0478 Пр. Минрегиона №308 от 28.07.09 | Крепления для воздуховодов хомуты СТД 205 (т) | 0.01 | 8814 |  | 88.14
Итого по разделу 4 Отопление и вентиляция | [5 empty] | 263031.27 |  |  |  | 343.37
ИТОГИ ПО СМЕТЕ:
Итого прямые затраты по смете в ценах 2001г. | [5 empty] | 346951.29 | 33376.41 | 8701,13 1064,39 |  | 3706.57
Итого прямые затраты по смете с учетом коэффициентов к итогам | [5 empty] | 1387865.62 | 389168.96 | 47386,35 12410,78 |  | 3706.57
В том числе, справочно:
Индекс инфляции на 1 кв. 2012 г. (к ФЕРам ред.2009г.) ОЗП=11,66; ЭМ=5,82; ЗПМ=11,66; МАТ=3,11 (Поз. 55-58, 69, 59-66, 143-144, 67-68, 82, 85, 94, 70-71, 73, 86-88, 90-93, 72, 74-79, 81, 83-84, 89, 165, 191, 208, 220, 227, 96, 98-130, 132-142, 145-164, 167-190, 193-207, 210-219, 222-226, 229-231, 131, 1-54) | [5 empty] | 1037761.38 | 355792.53 | 38685,22 11346,40
перевозка ПЗ=5,67 (Поз. 97) | [5 empty] | 3152.95
Накладные расходы | [5 empty] | 328884
В том числе, справочно:
78%*0,85 ФОТ (от 376,04) (Поз. 60) | [5 empty] | 249.31
79%*0,85 ФОТ (от 12089,44) (Поз. 84) | [5 empty] | 8118.06
80%*0,85 ФОТ (от 26052,87) (Поз. 72, 81, 83) | [5 empty] | 17715.95
82%*0,85 ФОТ (от 5217,15) (Поз. 56-57) | [5 empty] | 3636.35
86%*0,85 ФОТ (от 7609,08) (Поз. 59) | [5 empty] | 5562.24
89%*0,85 ФОТ (от 13041,71) (Поз. 55) | [5 empty] | 9866.05
90%*0.9 * 0,85 ФОТ (от 1355,36) (Поз. 62-66, 143-144) | [5 empty] | 933.17
95%*0,85 ФОТ (от 54363,35) (Поз. 1-54) | [5 empty] | 43898.41
100%*0.9 * 0,85 ФОТ (от 2088,42) (Поз. 89, 165, 191, 208, 220, 227) | [5 empty] | 1597.64
105%*0,9 * 0,85 ФОТ (от 325,78) (Поз. 61) | [5 empty] | 261.68
105%*0.9 * 0,85 ФОТ (от 75400,33) (Поз. 67-68, 82, 85, 94) | [5 empty] | 60565.32
110%*0.9 * 0,85 ФОТ (от 16032,85) (Поз. 58, 69) | [5 empty] | 13491.64
118%*0.9 * 0,85 ФОТ (от 27508,39) (Поз. 71, 73, 86-88, 90-93) | [5 empty] | 24831.82
122%*0,9 * 0,85 ФОТ (от 46,29) (Поз. 70) | [5 empty] | 43.2
123%*0.9 * 0,85 ФОТ (от 38307,3) (Поз. 74-79) | [5 empty] | 36045.25
128%*0.9 * 0,85 ФОТ (от 103535,09) (Поз. 98-130, 132-142, 145-164, 167-190, 193-207, 210-219, 222-226, 229-231) | [5 empty] | 101381.56
130%*0,9 * 0,85 ФОТ (от 690,15) (Поз. 131) | [5 empty] | 686.35
Сметная прибыль | [5 empty] | 186847.87
В том числе, справочно:
50%*0,8 ФОТ (от 26524,29) (Поз. 60, 81, 83-84) | [5 empty] | 10609.72
55%*0.85 * 0,8 ФОТ (от 75400,33) (Поз. 67-68, 82, 85, 94) | [5 empty] | 28199.72
62%*0,8 ФОТ (от 5217,15) (Поз. 56-57) | [5 empty] | 2587.71
63%*0.85 * 0,8 ФОТ (от 27508,39) (Поз. 71, 73, 86-88, 90-93) | [5 empty] | 11784.59
65%*0,8 ФОТ (от 67405,06) (Поз. 55, 1-54) | [5 empty] | 35050.63
65%*0,85 * 0,8 ФОТ (от 325,78) (Поз. 61) | [5 empty] | 143.99
68%*0,8 ФОТ (от 11994,06) (Поз. 72) | [5 empty] | 6524.77
70%*0,8 ФОТ (от 7609,08) (Поз. 59) | [5 empty] | 4261.08
70%*0.85 * 0,8 ФОТ (от 19476,63) (Поз. 58, 69, 62-66, 143-144, 89, 165, 191, 208, 220, 227) | [5 empty] | 9270.88
75%*0.85 * 0,8 ФОТ (от 38307,3) (Поз. 74-79) | [5 empty] | 19536.72
80%*0,85 * 0,8 ФОТ (от 46,29) (Поз. 70) | [5 empty] | 25.18
83%*0.85 * 0,8 ФОТ (от 103535,09) (Поз. 98-130, 132-142, 145-164, 167-190, 193-207, 210-219, 222-226, 229-231) | [5 empty] | 58435.2
89%*0,85 * 0,8 ФОТ (от 690,15) (Поз. 131) | [5 empty] | 417.68
Итоги по смете:
Итого Строительные работы | [5 empty] | 1601332.12 |  |  |  | 3238.84
Итого Монтажные работы | [5 empty] | 302265.37 |  |  |  | 467.73
Итого | [5 empty] | 1903597.49 |  |  |  | 3706.57
В том числе:
Материалы | [5 empty] | 948157.36
Машины и механизмы | [5 empty] | 47386.35
ФОТ | [5 empty] | 401579.74
Накладные расходы | [5 empty] | 328884
Сметная прибыль | [5 empty] | 186847.87
НДС 18% | [5 empty] | 342647.55
ВСЕГО по смете | [5 empty] | 2246245.04 |  |  |  | 3706.57