## Локальная смета
СОГЛАСОВАНО: | [11 empty] | УТВЕРЖДАЮ:
_________________ | [11 empty] | _________________
" _____ " ________________ 2012 г. | [11 empty] | "____" ______________2012 г.
МБУЗ ГКП № 5
(наименование стройки)
ЛОКАЛЬНЫЙ СМЕТНЫЙ РАСЧЕТ №
(локальная смета)
|  | на | текущий ремонт каб.304 в поликлинике № 4, ул Куйбышева, 111
(наименование работ и затрат, наименование объекта)
|  |  | Сметная стоимость строительных работ _______________________________________________________________________________________________ | [5 empty] | ___________________________28602,08 |  | руб.
|  |  | Средства на оплату труда _______________________________________________________________________________________________ | [5 empty] | ___________________________2670 |  | руб.
|  |  | Сметная трудоемкость _______________________________________________________________________________________________ | [5 empty] | _______________________________________________________________________________________________25,44 |  | чел.час
Составлен(а) в текущих (прогнозных) ценах по состоянию на 1 квартал 2012 г.
№ пп | Обоснование | Наименование | Ед. изм. | Кол. | Стоимость единицы, руб. |  |  |  | Общая стоимость, руб. |  |  |  | Т/з осн. раб.на ед. | Т/з осн. раб. Всего | Т/з мех. на ед. | Т/з мех. Всего
[5 empty] | Всего | В том числе |  |  | Всего | В том числе
[6 empty] | Осн.З/п | Эк.Маш | З/пМех |  | Осн.З/п | Эк.Маш | З/пМех
1 | 2 | 3 | 4 | 5 | 6 | 7 | 8 | 9 | 10 | 11 | 12 | 13 | 14 | 15 | 16 | 17
1 | ТЕРр57-02-01 | Разборка покрытий полов: из линолеума и релина | 100 м2 покрытий | 0.252 | 131.48 | 126.2 | 5.28 | 1.78 | 33.13 | 31.8 | 1.33 | 0.45 | 11.39 | 2.87 | 0.13 | 0.03
2 | ТЕРр57-03-01 | Разборка плинтус : деревянных и из пластмассовых материалов | 100 м плинтусов | 0.24 | 41.77 | 41.77 |  |  | 10.02 | 10.02 |  |  | 3.77 | 0.9
3 | ТЕР11-01-036-04 | Устройство покрытий из линолеума насухо со свариванием полотнищ в стыках | 100 м2 покрытия | 0.252 | 7654.25 | 371.58 | 68.99 | 4.65 | 1928.87 | 93.64 | 17.39 | 1.17 | 31.41 | 7.92 | 0.82 | 0.21
4 | ТЕР11-01-040-01 | Устройство плинтусов поливинилхлоридных на клее КН-2 | 100 м плинтусов | 0.24 | 686.99 | 124.87 | 2.32 |  | 164.88 | 29.97 | 0.56 |  | 8.99 | 2.16 | 0.03 | 0.01
5 | ТЕР09-03-050-01 | Монтаж стальных плинтусов из гнутого профиля | 100 м плинтуса | 0.027 | 232.5 | 169.22 | 19.49 |  | 6.28 | 4.57 | 0.53 |  | 12.8 | 0.35 | 0.05
6 | прайс | Порог металлический | м | 2.7 | 15 |  |  |  | 40.5
7 | ТЕР46-04-012-03 | Разборка деревянных заполнений проемов дверных и воротных | 100 м2 | 0.054 | 1510.47 | 1196 | 314.47 | 105.88 | 81.57 | 64.59 | 16.98 | 5.72 | 103.91 | 5.61 | 7.74 | 0.42
8 | ТЕР10-01-039-01 | Установка блоков в наружных и внутренних дверных проемах в каменных стенах площадью проема до 3 м2 | 100 м2 проемов | 0.054 | 32012.53 | 1362.94 | 1262.06 | 178.42 | 1728.68 | 73.6 | 68.15 | 9.63 | 104.28 | 5.63 | 13.34 | 0.72
9 | СЦМ-101-0950 | Замки врезные оцинкованные с цилиндровым механизмом | шт | 3 | 80.79 |  |  |  | 242.37
Итого прямые затраты по смете в ценах 2001г. | [8 empty] | 4236.3 | 308.19 | 104.94 | 16.97 |  | 25.44 |  | 1.39
Итого прямые затраты по смете с учетом коэффициентов к итогам | [8 empty] | 20507.81 | 2530.24 | 429.21 | 139.32 |  | 25.44 |  | 1.39
В том числе, справочно:
ОЗП=8,21; ЭМ=4,09; ЗПМ=8,21; МАТ=4,59 (Поз. 1-9) | [8 empty] | 16271.51 | 2222.05 | 324.26 | 122.35
Накладные расходы | [8 empty] | 2382.32
В том числе, справочно:
80%*0,85 ФОТ (от 347,03) (Поз. 1-2) | [8 empty] | 235.98
90%*0,9 * 0,85 ФОТ (от 37,52) (Поз. 5) | [8 empty] | 25.83
110%*0,85 ФОТ (от 577,24) (Поз. 7) | [8 empty] | 539.72
118%*0,9 * 0,85 ФОТ (от 683,32) (Поз. 8) | [8 empty] | 616.83
123%*0,9 * 0,85 ФОТ (от 1024,45) (Поз. 3-4) | [8 empty] | 963.96
Сметная прибыль | [8 empty] | 1348.92
В том числе, справочно:
63%*0,85 * 0,8 ФОТ (от 683,32) (Поз. 8) | [8 empty] | 292.73
68%*0,8 ФОТ (от 347,03) (Поз. 1-2) | [8 empty] | 188.78
70%*0,8 ФОТ (от 577,24) (Поз. 7) | [8 empty] | 323.25
75%*0,85 * 0,8 ФОТ (от 1024,45) (Поз. 3-4) | [8 empty] | 522.47
85%*0,85 * 0,8 ФОТ (от 37,52) (Поз. 5) | [8 empty] | 21.69
Итоги по смете:
Полы (ремонтно-строительные) | [8 empty] | 773.54 |  |  |  |  | 3.77 |  | 0.03
Полы | [8 empty] | 11535.24 |  |  |  |  | 10.08 |  | 0.22
Строительные металлические конструкции | [8 empty] | 278.53 |  |  |  |  | 0.35
Работы по реконструкции зданий и сооружений (усиление и замена существующих конструкций, разборка и возведение отдельных конструктивных элементов) | [8 empty] | 1462.7 |  |  |  |  | 5.61 |  | 0.42
Деревянные конструкции | [8 empty] | 10189.04 |  |  |  |  | 5.63 |  | 0.72
Итого | [8 empty] | 24239.05 |  |  |  |  | 25.44 |  | 1.39
В том числе:
Материалы | [8 empty] | 17548.36
Машины и механизмы | [8 empty] | 429.21
ФОТ | [8 empty] | 2669.56
Накладные расходы | [8 empty] | 2382.32
Сметная прибыль | [8 empty] | 1348.92
НДС 18% | [8 empty] | 4363.03
ВСЕГО по смете | [8 empty] | 28602.08 |  |  |  |  | 25.44 |  | 1.39
Составил: ___________________________
Проверил: ___________________________