## Локальная смета
СОГЛАСОВАНО: | [11 empty] | УТВЕРЖДАЮ:
_________________ | [11 empty] | _________________
" _____ " ________________ 2012 г. | [11 empty] | "____" ______________2012г.
МБУЗ ГКП № 5
(наименование стройки)
ЛОКАЛЬНЫЙ СМЕТНЫЙ РАСЧЕТ №
(локальная смета)
|  | на | Текущий ремонт кабинета № 304 в поликлинике № 4, ул. Куйбышева, 111
(наименование работ и затрат, наименование объекта)
|  |  | Сметная стоимость _______________________________________________________________________________________________ | [5 empty] | ___________________________100,940 |  | тыс. руб.
|  |  | Средства на оплату труда _______________________________________________________________________________________________ | [5 empty] | ___________________________17,846 |  | тыс. руб.
|  |  | Сметная трудоемкость _______________________________________________________________________________________________ | [5 empty] | _______________________________________________________________________________________________160,31 |  | чел.час
Составлен(а) в текущих (прогнозных) ценах по состоянию на 1 квартал 2012 г.
№ пп | Обоснование | Наименование | Ед. изм. | Кол. | Стоимость единицы, руб. |  |  |  | Общая стоимость, руб. |  |  |  | Т/з осн. раб.на ед. | Т/з осн. раб. Всего | Т/з мех. на ед. | Т/з мех. Всего
[5 empty] | Всего | В том числе |  |  | Всего | В том числе
[6 empty] | Осн.З/п | Эк.Маш | З/пМех |  | Осн.З/п | Эк.Маш | З/пМех
1 | 2 | 3 | 4 | 5 | 6 | 7 | 8 | 9 | 10 | 11 | 12 | 13 | 14 | 15 | 16 | 17
Общестроительные работы
1 | ТЕР15-04-027-06 | Шпатлевка по штукатурке и сборным конструкциям, подготовленным под окраску: потолков | 100 м2 окрашиваемой поверхности | 0.242 | 308.27 | 223.25 | 3.5 | 0.14 | 74.6 | 54.03 | 0.85 | 0.03 | 16.5 | 3.99 | 0.05 | 0.01
2 | ТЕРр62-17-03 | Окрашивание ранее окрашенных поверхностей потолков известковой или клеевой краской с расчисткой старой краски: более 35 % | 100 м2 окрашиваемой поверхности | 0.242 | 1686.44 | 418.45 | 8.71 | 1.37 | 408.12 | 101.26 | 2.11 | 0.33 | 34.02 | 8.23 | 0.16 | 0.04
3 | ТЕРр63-07-05 | Разборка облицовки стен из плит и плиток: керамических глазурованных плиток | 100 м2 поверхности облицовки | 0.014 | 1059.99 | 831.42 | 228.57 | 27.22 | 14.84 | 11.64 | 3.2 | 0.38 | 74.3 | 1.04 | 1.99 | 0.03
4 | ТЕР15-01-050-04 | Облицовка оконных и дверных откосов декоративным бумажно-слоистым пластиком или листами из синтетических материалов на клее (отбойники) | 100 м2 облицовки | 0.008 | 7412.49 | 2175.76 | 42.22 | 1.09 | 59.3 | 17.41 | 0.34 | 0.01 | 166.47 | 1.33 | 0.58
5 | ТЕР15-04-006-04 | Покрытие поверхностей грунтовкой глубокого проникновения: за 2 раза стен (первый слой Бетоконтактом) | 100 м2 покрытия | 0.726 | 321.84 | 223.26 | 1.95 | 0.14 | 233.66 | 162.09 | 1.42 | 0.1 | 16.32 | 11.85 | 0.03 | 0.02
6 | ТЕР15-04-027-05 | Шпатлевка по штукатурке и сборным конструкциям, подготовленным под окраску: стен | 100 м2 окрашиваемой поверхности | 0.726 | 238.86 | 162.22 | 2.73 | 0.14 | 173.41 | 117.77 | 1.98 | 0.1 | 11.99 | 8.7 | 0.04 | 0.03
7 | ТЕР15-04-005-05 | Окраска поливинилацетатными водоэмульсионными составами улучшенная: по сборным конструкциям, подготовленным под окраску стен (краска ВД Парад моющаяся) | 100 м2 окрашиваемой поверхности | 0.726 | 1234.5 | 324.23 | 8.15 | 0.14 | 896.25 | 235.39 | 5.92 | 0.1 | 25.41 | 18.45 | 0.11 | 0.08
8 | ТЕРр62-33-01 | Окраска масляными составами ранее окрашенных поверхностей радиаторов и ребристых труб отопления: за 1 раз | 100 м2 окрашиваемой поверхности | 0.014 | 960.17 | 623.25 | 0.77 |  | 13.44 | 8.73 | 0.01 |  | 50.02 | 0.7 | 0.01
9 | ТЕР15-04-025-04 | Улучшенная окраска масляными составами по дереву: заполнений проемов дверных КОЭФ. К ПОЗИЦИИ: Окраскаблоков с 2х сторон ПЗ=2,4 | 100 м2 окрашиваемой поверхности | 0.054 | 4193.98 | 1198.07 | 7.37 | 0.14 | 226.47 | 64.7 | 0.4 | 0.01 | 92.73 | 5.01 | 0.1 | 0.01
10 | ТЕРр57-10-03 | Заделка выбоин в полах цементных площадью до: 1,0 м2 | 100 мест | 0.15 | 2430.85 | 1509.39 | 137.13 | 18.88 | 364.63 | 226.41 | 20.57 | 2.83 | 124.23 | 18.63 | 1.38 | 0.21
11 | ТЕР15-01-019-01 | Гладкая облицовка стен, столбов, пилястр и откосов (без карнизных, плинтусных и угловых плиток) без установки плиток туалетного гарнитура на цементном растворе: по кирпичу и бетону | 100 м2 поверхности облицовки | 0.03 | 10881.29 | 2979.96 | 37.76 | 11.76 | 326.44 | 89.4 | 1.13 | 0.35 | 228 | 6.84 | 0.86 | 0.03
Санитарно-технические работы
12 | ТЕРр65-06-24 | Смена санитарных приборов: умывальников | 100 приборов | 0.02 | 15819.3 | 2739.04 | 82.63 | 9.58 | 316.39 | 54.78 | 1.65 | 0.19 | 212 | 4.24 | 1.4 | 0.03
13 | СЦМ-300-0827 | Умывальники полуфарфоровые и фарфоровые с кронштейнами, сифоном бутылочным латунным и выпуском: овальные со скрытыми установочными поверхностями без спинки размером 550х480х185 мм | комплект | -2 | 121.82 |  |  |  | -243.64
14 | прайс | Умывальник на пьедестале | компл. | 2 | 461.6 |  |  |  | 923.2
15 | прайс | Смеситель локтевой хирургический | шт | 2 | 200 |  |  |  | 400
16 | прайс | Вентиль 20 ммх1/2" х 20 мм | шт | 4 | 26 |  |  |  | 104
Электромонтажные работы
17 | ТЕРр67-04-05 | Демонтаж осветительных приборов: светильники для люминесцентных ламп | 100 шт. | 0.06 | 207.2 | 203.95 | 3.25 | 1.09 | 12.43 | 12.24 | 0.19 | 0.07 | 17.89 | 1.07 | 0.08
18 | ТЕРм08-03-594-03 | Светильники с люминесцентными лампами отдельно устанавливаемый на штырях с количеством ламп в светильнике: до 4 | 100 шт. | 0.05 | 8017.93 | 2381.21 | 2963.61 | 1121.92 | 400.9 | 119.06 | 148.18 | 56.1 | 169 | 8.45 | 65.1 | 3.26
19 | прайс | Светильник светодиодный закрытого типа до 34000 Лм | шт | 5 | 923 |  |  |  | 4615
20 | ТЕРр67-09-01 | Смена выключателей | 100 шт. | 2 | 1161.37 | 311.37 |  |  | 2322.74 | 622.74 |  |  | 24.1 | 48.2
21 | ТЕРр67-09-02 | Смена розеток на 2х гнездовые с заземлением для скрытой проводки | 100 шт. | 0.04 | 1161.37 | 311.37 |  |  | 46.45 | 12.45 |  |  | 24.1 | 0.96
22 | ТЕРм08-02-403-02 | Провода групповых осветительных сетей. Провод в защитной оболочке или кабель двух-трехжильные: в готовых каналах стен и перекрытий | 100 м | 0.32 | 715.73 | 267.6 | 123.75 | 62.86 | 229.03 | 85.63 | 39.6 | 20.12 | 20 | 6.4 | 3.45 | 1.1
23 | прайс | Кабель ВВГ нг 3х1,5 мм2 | м | 7 | 3.6 |  |  |  | 25.2
24 | прайс | ВВГ нг 3х2,5 мм2 | м | 25 | 4.2 |  |  |  | 105
25 | ТЕР46-03-011-01 | Пробивка в кирпичных стенах борозд площадью сечения до 20 см2 | 100 м борозд | 0.32 | 845.12 | 204.41 | 640.71 | 55.54 | 270.44 | 65.41 | 205.03 | 17.77 | 15.64 | 5 | 4.06 | 1.3
26 | ТЕР46-03-017-06 | Заделка отверстий, гнезд и борозд в стенах и перегородках бетонных площадью до 0,2 м2 | 1 м3 заделки | 0.02 | 1703.88 | 699.81 | 31.66 |  | 34.08 | 14 | 0.63 |  | 60.8 | 1.22 | 0.4 | 0.01
Итого прямые затраты по смете в ценах 2001г. | [8 empty] | 12352.38 | 2075.14 | 433.21 | 98.49 |  | 160.31 |  | 6.16
Итого прямые затраты по смете с учетом коэффициентов к итогам | [8 empty] | 63518.6 | 17036.9 | 1771.83 | 808.6 |  | 160.31 |  | 6.16
В том числе, справочно:
ОЗП=8,21; ЭМ=4,09; ЗПМ=8,21; МАТ=4,59 (Поз. 1, 4-7, 9, 11, 2, 8, 3, 10, 13-16, 19, 12, 25-26, 17, 20-21, 23-24, 18, 22) | [8 empty] | 51166.22 | 14961.76 | 1338.62 | 710.11
Накладные расходы | [8 empty] | 13694.39
В том числе, справочно:
77%*0,85 ФОТ (от 98,68) (Поз. 3) | [8 empty] | 64.59
80%*0,85 ФОТ (от 2787,79) (Поз. 2, 8, 10, 13-16, 19) | [8 empty] | 1895.7
85%*0,85 ФОТ (от 5315,97) (Поз. 17, 20-21, 23-24) | [8 empty] | 3840.79
95%*0,85 ФОТ (от 2306,27) (Поз. 18, 22) | [8 empty] | 1862.31
103%*0,85 ФОТ (от 451,3) (Поз. 12) | [8 empty] | 395.11
105%*0,9 * 0,85 ФОТ (от 6087,64) (Поз. 1, 4-7, 9, 11) | [8 empty] | 4889.9
110%*0,85 ФОТ (от 797,85) (Поз. 25-26) | [8 empty] | 745.99
Сметная прибыль | [8 empty] | 8329.36
В том числе, справочно:
50%*0,8 ФОТ (от 1004,41) (Поз. 2, 8, 3) | [8 empty] | 401.76
55%*0,85 * 0,8 ФОТ (от 6087,64) (Поз. 1, 4-7, 9, 11) | [8 empty] | 2276.78
60%*0,8 ФОТ (от 451,3) (Поз. 12) | [8 empty] | 216.62
65%*0,8 ФОТ (от 7622,24) (Поз. 17, 20-21, 23-24, 18, 22) | [8 empty] | 3963.56
68%*0,8 ФОТ (от 1882,06) (Поз. 10, 13-16, 19) | [8 empty] | 1023.84
70%*0,8 ФОТ (от 797,85) (Поз. 25-26) | [8 empty] | 446.8
Итоги по смете:
Итого Строительные работы | [8 empty] | 58464.37 |  |  |  |  | 95.23 |  | 1.8
Итого Монтажные работы | [8 empty] | 27077.98 |  |  |  |  | 65.08 |  | 4.36
Итого | [8 empty] | 85542.35 |  |  |  |  | 160.31 |  | 6.16
НДС 18% | [8 empty] | 15397.62
ВСЕГО по смете | [8 empty] | 100939.97 |  |  |  |  | 160.31 |  | 6.16
Составил: ___________________________
Проверил: ___________________________