## Калькуляция №1
УТВЕРЖДАЮ:
Начальник
Муниципального казенного учреждения
"Пермская Дирекция дорожного движения"
________________________М.Л. Кис
"________ " _________________2012 г.
Искусственные неровности
(наименование стройки)
Калькуляция № 1
по состоянию на 01.01.2001г.
| на | изготовление опор дорожных знаков (на 1т)
(наименование работ и затрат, наименование объекта)
№ пп | Обосно- вание | Наименование | Ед. изм. | Общее кол-во | Стоимость, руб. в базисных ценах
[5 empty] | Цена | в тч ЗП на единицу/ всего | Обосн. | Всего
1 | 2 | 3 | 4 | 5 | 6 | 7 | 8 | 9
Ресурсы подрядчика
Трудозатраты
1 | 1-4-0 | Затраты труда рабочих (ср 4) | чел.час | 120 | 9.62 |  |  | 1154.4
2 | 2 | Затраты труда машинистов | чел.час | 1.34
Итого по трудозатратам | [7 empty] | 1154.4
Машины и механизмы
3 | 021102 | Краны на автомобильном ходу при работе на монтаже технологического оборудования: 10 т | маш.-ч | 0.5 | 134.65 | 13,5 6,75 |  | 67.33
4 | 030404 | Лебедки электрические тяговым усилием: до 31,39 кН (3,2 т) | маш.-ч | 1.37 | 6.9 |  |  | 9.45
5 | 040502 | Установки для сварки: ручной дуговой (постоянного тока) | маш.-ч | 30.3 | 8.1 |  |  | 245.43
6 | 040504 | Аппарат для газовой сварки и резки | маш.-ч | 1 | 1.2 |  |  | 1.2
7 | 330301 | Машины шлифовальные: электрические | маш.-ч | 1.1 | 5.13 |  |  | 5.643
8 | 400002 | Автомобили бортовые, грузоподъемность: до 8 т | маш.-ч | 0.5 | 107.3 |  |  | 53.65
Итого по машинам и механизмам | [7 empty] | 382.703
Материалы
9 | 101-0324 | Кислород технический: газообразный | м3 | 2.6 | 6.22 |  |  | 16.17
10 | 103-0144 | Труба Д.76х3,5, масса 1п.м- 6,25кг/м | м | 132 | 43.88 |  |  | 5792.16
11 | 103-0154 | Труба Д.89х3,5, масса 1п.м- 7,38кг/м | м | 27.8 | 53.29 |  |  | 1481.462
12 | 101-1521 | Электроды диаметром: 5 мм Э42 | т | 0.0215 | 9765 |  |  | 209.95
13 | 101-2278 | Пропан-бутан, смесь техническая | кг | 0.5 | 6.09 |  |  | 3.05
14 | 999-9950 | Вспомогательные ненормируемые материальные ресурсы (2% от оплаты труда рабочих) | руб | 23.09 | 1 |  |  | 23.09
Итого по материалам | [7 empty] | 7525.882
Накладные расходы |  |  | 66% от ФОТ |  |  |  |  | 761.904
Сметная прибыль |  |  | 40% от ФОТ |  |  |  |  | 461.76
Всего | [7 empty] | 10286.649
Составил:
Инженер-сметчик В.Н. Артемова
(должность, подпись, расшифровка)
Проверилл:
Инженер-сметчик В.Н. Артемова
(должность, подпись, расшифровка)